## Sheet1
Physics 391 - Experiment 4 - Michelson interferometer work sheet
Carl W. Akerlof
2018-09-25
λ | 632.8 | nm
n | 1.5216
h | 2 | "
r | 4 | mm | = | 0.15748 | "
cover glass |  | 0 | 0.25 |  |  |  | microscope slide |  | 0 | 0.25
x | x0 - x | θ | θ |  | m | θ1 | x | x0 - x | θ | θ | m | θ1
0.16441 | 0.35022 | 10 | 10 |  | 4 | 10.1455 | 0.32912 | 0.1712 | 4.9091 | 4.9091 | 4 | 4.7015
0.2351 | 0.27953 | 8 | 8 |  | 3 | 8.5224 | 0.36053 | 0.13979 | 4.0091 | 4.0091 | 3 | 4.0055
0.30529 | 0.20934 | 6 | 6 |  | 2 | 6.5062 | 0.3954 | 0.10492 | 3.0091 | 3.0091 | 2 | 3.1597
0.36993 | 0.1447 | 4.1499 | 4.1499 |  | 1 | 3.4686 | 0.43025 | 0.070064 | 2.0091 | 2.0091 | 1 | 1.9809
0.64964 | -0.13501 | -3.8517 | -3.8517 |  | 1 | -3.4686 | 0.56994 | -0.069619 | -1.9909 | -1.9909 | 1 | -1.9809
0.72571 | -0.21108 | -6 | -6 |  | 2 | -6.5062 | 0.60503 | -0.10471 | -2.9909 | -2.9909 | 2 | -3.1597
0.79726 | -0.28263 | -8 | -8 |  | 3 | -8.5224 | 0.64024 | -0.13992 | -3.991 | -3.991 | 3 | -4.0055
0.86972 | -0.35508 | -10 | -10 |  | 4 | -10.1455 | 0.67204 | -0.17172 | -4.891 | -4.891 | 4 | -4.7015
x0 | 0.51463 | " |  |  | Δ | 1.7117 | x0 | 0.50032 | " |  | Δ | 0.13132
| dcover | 0.2 | mm |  |  |  | dcover | 1 | mm
| φcover | -0.6468 |  |  |  |  | φcover | 0.9268
θ1 (°) | ΔOPL (mm) | intensity |  |  |  |  | θ1 (°) | ΔOPL (mm) | intensity
-12 | 0.0030324 | 0.89494 |  |  |  |  | -5 | 0.0026143 | 0.99742
-11.96 | 0.003012 | 0.82538 |  |  |  |  | -4.975 | 0.0025882 | 0.96779
-11.92 | 0.0029917 | 0.74289 |  |  |  |  | -4.95 | 0.0025622 | 0.90726
-11.88 | 0.0029715 | 0.65091 |  |  |  |  | -4.925 | 0.0025364 | 0.82027
-11.84 | 0.0029514 | 0.55322 |  |  |  |  | -4.9 | 0.0025106 | 0.71289
-11.8 | 0.0029313 | 0.45376 |  |  |  |  | -4.875 | 0.002485 | 0.59235
-11.76 | 0.0029113 | 0.35646 |  |  |  |  | -4.85 | 0.0024596 | 0.46652
-11.72 | 0.0028914 | 0.26511 |  |  |  |  | -4.825 | 0.0024343 | 0.34345
-11.68 | 0.0028715 | 0.1832 |  |  |  |  | -4.8 | 0.0024091 | 0.23077
-11.64 | 0.0028518 | 0.11378 |  |  |  |  | -4.775 | 0.002384 | 0.13529
-11.6 | 0.002832 | 0.059387 |  |  |  |  | -4.75 | 0.0023591 | 0.062606
-11.56 | 0.0028124 | 0.021929 |  |  |  |  | -4.725 | 0.0023343 | 0.016749
-11.52 | 0.0027928 | 0.0026434 |  |  |  |  | -4.7 | 0.0023096 | 5.3567e-05
-11.48 | 0.0027733 | 0.0020607 |  |  |  |  | -4.675 | 0.0022851 | 0.013051
-11.44 | 0.0027539 | 0.020004 |  |  |  |  | -4.65 | 0.0022607 | 0.05451
-11.4 | 0.0027345 | 0.055612 |  |  |  |  | -4.625 | 0.0022364 | 0.12157
-11.36 | 0.0027152 | 0.10739 |  |  |  |  | -4.6 | 0.0022123 | 0.20998
-11.32 | 0.002696 | 0.17328 |  |  |  |  | -4.575 | 0.0021883 | 0.31436
-11.28 | 0.0026768 | 0.25073 |  |  |  |  | -4.55 | 0.0021644 | 0.4286
-11.24 | 0.0026577 | 0.33686 |  |  |  |  | -4.525 | 0.0021406 | 0.54618
-11.2 | 0.0026387 | 0.42848 |  |  |  |  | -4.5 | 0.002117 | 0.66059
-11.16 | 0.0026198 | 0.5223 |  |  |  |  | -4.475 | 0.0020935 | 0.76566
-11.12 | 0.0026009 | 0.615 |  |  |  |  | -4.45 | 0.0020702 | 0.85589
-11.08 | 0.0025821 | 0.70335 |  |  |  |  | -4.425 | 0.002047 | 0.92673
-11.04 | 0.0025633 | 0.78434 |  |  |  |  | -4.4 | 0.0020239 | 0.97478
-11 | 0.0025447 | 0.85528 |  |  |  |  | -4.375 | 0.0020009 | 0.99793
-10.96 | 0.0025261 | 0.91385 |  |  |  |  | -4.35 | 0.0019781 | 0.99541
-10.92 | 0.0025075 | 0.9582 |  |  |  |  | -4.325 | 0.0019554 | 0.96777
-10.88 | 0.0024891 | 0.987 |  |  |  |  | -4.3 | 0.0019328 | 0.91684
-10.84 | 0.0024707 | 0.99947 |  |  |  |  | -4.275 | 0.0019104 | 0.84554
-10.8 | 0.0024524 | 0.99538 |  |  |  |  | -4.25 | 0.0018881 | 0.75774
-10.76 | 0.0024341 | 0.97505 |  |  |  |  | -4.225 | 0.0018659 | 0.65796
-10.72 | 0.0024159 | 0.93932 |  |  |  |  | -4.2 | 0.0018439 | 0.55121
-10.68 | 0.0023978 | 0.88952 |  |  |  |  | -4.175 | 0.001822 | 0.44266
-10.64 | 0.0023798 | 0.82742 |  |  |  |  | -4.15 | 0.0018002 | 0.33744
-10.6 | 0.0023618 | 0.75513 |  |  |  |  | -4.125 | 0.0017785 | 0.24034
-10.56 | 0.0023439 | 0.67507 |  |  |  |  | -4.1 | 0.001757 | 0.15566
-10.52 | 0.002326 | 0.58982 |  |  |  |  | -4.075 | 0.0017356 | 0.086998
-10.48 | 0.0023083 | 0.5021 |  |  |  |  | -4.05 | 0.0017144 | 0.03713
-10.44 | 0.0022906 | 0.41467 |  |  |  |  | -4.025 | 0.0016933 | 0.0079097
-10.4 | 0.002273 | 0.33018 |  |  |  |  | -4 | 0.0016723 | 0.00022936
-10.36 | 0.0022554 | 0.25118 |  |  |  |  | -3.975 | 0.0016514 | 0.014022
-10.32 | 0.0022379 | 0.17999 |  |  |  |  | -3.95 | 0.0016307 | 0.048303
-10.28 | 0.0022205 | 0.11864 |  |  |  |  | -3.925 | 0.0016101 | 0.10125
-10.24 | 0.0022031 | 0.068856 |  |  |  |  | -3.9 | 0.0015896 | 0.17033
-10.2 | 0.0021859 | 0.031953 |  |  |  |  | -3.875 | 0.0015693 | 0.2524
-10.16 | 0.0021686 | 0.0088602 |  |  |  |  | -3.85 | 0.0015491 | 0.34391
-10.12 | 0.0021515 | 8.3932e-05 |  |  |  |  | -3.825 | 0.001529 | 0.44104
-10.08 | 0.0021344 | 0.0057047 |  |  |  |  | -3.8 | 0.0015091 | 0.53985
-10.04 | 0.0021174 | 0.025389 |  |  |  |  | -3.775 | 0.0014893 | 0.63647
-10 | 0.0021005 | 0.058409 |  |  |  |  | -3.75 | 0.0014696 | 0.72725
-9.96 | 0.0020836 | 0.10368 |  |  |  |  | -3.725 | 0.0014501 | 0.80888
-9.92 | 0.0020668 | 0.15978 |  |  |  |  | -3.7 | 0.0014307 | 0.87848
-9.88 | 0.0020501 | 0.22504 |  |  |  |  | -3.675 | 0.0014114 | 0.93374
-9.84 | 0.0020334 | 0.29756 |  |  |  |  | -3.65 | 0.0013922 | 0.97294
-9.8 | 0.0020169 | 0.37526 |  |  |  |  | -3.625 | 0.0013732 | 0.99499
-9.76 | 0.0020003 | 0.45601 |  |  |  |  | -3.6 | 0.0013543 | 0.99947
-9.72 | 0.0019839 | 0.53759 |  |  |  |  | -3.575 | 0.0013356 | 0.98659
-9.68 | 0.0019675 | 0.61784 |  |  |  |  | -3.55 | 0.0013169 | 0.95713
-9.64 | 0.0019512 | 0.69466 |  |  |  |  | -3.525 | 0.0012984 | 0.91245
-9.6 | 0.0019349 | 0.7661 |  |  |  |  | -3.5 | 0.0012801 | 0.85436
-9.56 | 0.0019188 | 0.83037 |  |  |  |  | -3.475 | 0.0012618 | 0.78505
-9.52 | 0.0019027 | 0.88592 |  |  |  |  | -3.45 | 0.0012437 | 0.70702
-9.48 | 0.0018866 | 0.93145 |  |  |  |  | -3.425 | 0.0012258 | 0.62294
-9.44 | 0.0018707 | 0.96593 |  |  |  |  | -3.4 | 0.0012079 | 0.53562
-9.4 | 0.0018548 | 0.98866 |  |  |  |  | -3.375 | 0.0011902 | 0.44782
-9.36 | 0.0018389 | 0.99921 |  |  |  |  | -3.35 | 0.0011726 | 0.36226
-9.32 | 0.0018232 | 0.99749 |  |  |  |  | -3.325 | 0.0011552 | 0.28147
-9.28 | 0.0018075 | 0.98369 |  |  |  |  | -3.3 | 0.0011379 | 0.20774
-9.24 | 0.0017918 | 0.95831 |  |  |  |  | -3.275 | 0.0011207 | 0.1431
-9.2 | 0.0017763 | 0.92211 |  |  |  |  | -3.25 | 0.0011036 | 0.089187
-9.16 | 0.0017608 | 0.87608 |  |  |  |  | -3.225 | 0.0010867 | 0.047305
-9.12 | 0.0017454 | 0.82144 |  |  |  |  | -3.2 | 0.0010699 | 0.01835
-9.08 | 0.00173 | 0.75957 |  |  |  |  | -3.175 | 0.0010532 | 0.0028236
-9.04 | 0.0017148 | 0.69199 |  |  |  |  | -3.15 | 0.0010367 | 0.00083533
-9 | 0.0016995 | 0.62034 |  |  |  |  | -3.125 | 0.0010203 | 0.012122
-8.96 | 0.0016844 | 0.54629 |  |  |  |  | -3.1 | 0.0010041 | 0.036074
-8.92 | 0.0016693 | 0.47153 |  |  |  |  | -3.075 | 0.00098791 | 0.071769
-8.88 | 0.0016543 | 0.39775 |  |  |  |  | -3.05 | 0.00097191 | 0.11802
-8.84 | 0.0016394 | 0.32655 |  |  |  |  | -3.025 | 0.00095603 | 0.1734
-8.8 | 0.0016245 | 0.25945 |  |  |  |  | -3 | 0.00094028 | 0.23633
-8.76 | 0.0016097 | 0.19786 |  |  |  |  | -2.975 | 0.00092467 | 0.30509
-8.72 | 0.001595 | 0.14303 |  |  |  |  | -2.95 | 0.00090919 | 0.3779
-8.68 | 0.0015803 | 0.096013 |  |  |  |  | -2.925 | 0.00089384 | 0.45294
-8.64 | 0.0015657 | 0.057706 |  |  |  |  | -2.9 | 0.00087861 | 0.52842
-8.6 | 0.0015512 | 0.028783 |  |  |  |  | -2.875 | 0.00086352 | 0.60262
-8.56 | 0.0015367 | 0.0097115 |  |  |  |  | -2.85 | 0.00084856 | 0.67391
-8.52 | 0.0015224 | 0.00074375 |  |  |  |  | -2.825 | 0.00083374 | 0.7408
-8.48 | 0.001508 | 0.0019187 |  |  |  |  | -2.8 | 0.00081904 | 0.80196
-8.44 | 0.0014938 | 0.013069 |  |  |  |  | -2.775 | 0.00080447 | 0.85625
-8.4 | 0.0014796 | 0.033829 |  |  |  |  | -2.75 | 0.00079003 | 0.90271
-8.36 | 0.0014655 | 0.063654 |  |  |  |  | -2.725 | 0.00077573 | 0.94061
-8.32 | 0.0014514 | 0.10183 |  |  |  |  | -2.7 | 0.00076156 | 0.96941
-8.28 | 0.0014375 | 0.14749 |  |  |  |  | -2.675 | 0.00074751 | 0.98879
-8.24 | 0.0014236 | 0.19967 |  |  |  |  | -2.65 | 0.0007336 | 0.99863
-8.2 | 0.0014097 | 0.25726 |  |  |  |  | -2.625 | 0.00071982 | 0.99901
-8.16 | 0.0013959 | 0.31912 |  |  |  |  | -2.6 | 0.00070617 | 0.9902
-8.12 | 0.0013822 | 0.38402 |  |  |  |  | -2.575 | 0.00069265 | 0.9726
-8.08 | 0.0013686 | 0.45073 |  |  |  |  | -2.55 | 0.00067926 | 0.9468
-8.04 | 0.001355 | 0.518 |  |  |  |  | -2.525 | 0.000666 | 0.91347
-8 | 0.0013415 | 0.58461 |  |  |  |  | -2.5 | 0.00065287 | 0.87342
-7.96 | 0.0013281 | 0.64938 |  |  |  |  | -2.475 | 0.00063988 | 0.82752
-7.92 | 0.0013147 | 0.71119 |  |  |  |  | -2.45 | 0.00062701 | 0.77672
-7.88 | 0.0013014 | 0.769 |  |  |  |  | -2.425 | 0.00061427 | 0.722
-7.84 | 0.0012882 | 0.82188 |  |  |  |  | -2.4 | 0.00060167 | 0.66434
-7.8 | 0.0012751 | 0.86898 |  |  |  |  | -2.375 | 0.0005892 | 0.60474
-7.76 | 0.001262 | 0.9096 |  |  |  |  | -2.35 | 0.00057685 | 0.54419
-7.72 | 0.001249 | 0.94315 |  |  |  |  | -2.325 | 0.00056464 | 0.48362
-7.68 | 0.001236 | 0.96919 |  |  |  |  | -2.3 | 0.00055256 | 0.42394
-7.64 | 0.0012231 | 0.9874 |  |  |  |  | -2.275 | 0.00054061 | 0.36597
-7.6 | 0.0012103 | 0.99762 |  |  |  |  | -2.25 | 0.00052879 | 0.31049
-7.56 | 0.0011976 | 0.99979 |  |  |  |  | -2.225 | 0.0005171 | 0.25818
-7.52 | 0.0011849 | 0.99402 |  |  |  |  | -2.2 | 0.00050554 | 0.20966
-7.48 | 0.0011723 | 0.98053 |  |  |  |  | -2.175 | 0.00049412 | 0.16544
-7.44 | 0.0011597 | 0.95964 |  |  |  |  | -2.15 | 0.00048282 | 0.12595
-7.4 | 0.0011472 | 0.9318 |  |  |  |  | -2.125 | 0.00047165 | 0.091536
-7.36 | 0.0011348 | 0.89755 |  |  |  |  | -2.1 | 0.00046062 | 0.062452
-7.32 | 0.0011225 | 0.85751 |  |  |  |  | -2.075 | 0.00044971 | 0.038866
-7.28 | 0.0011102 | 0.81237 |  |  |  |  | -2.05 | 0.00043894 | 0.020866
-7.24 | 0.001098 | 0.76289 |  |  |  |  | -2.025 | 0.0004283 | 0.0084619
-7.2 | 0.0010859 | 0.70986 |  |  |  |  | -2 | 0.00041778 | 0.0015935
-7.16 | 0.0010738 | 0.65411 |  |  |  |  | -1.975 | 0.0004074 | 0.00013482
-7.12 | 0.0010618 | 0.59648 |  |  |  |  | -1.95 | 0.00039715 | 0.0039016
-7.08 | 0.0010499 | 0.53782 |  |  |  |  | -1.925 | 0.00038703 | 0.012658
-7.04 | 0.001038 | 0.47897 |  |  |  |  | -1.9 | 0.00037704 | 0.026124
-7 | 0.0010262 | 0.42074 |  |  |  |  | -1.875 | 0.00036718 | 0.043981
-6.96 | 0.0010145 | 0.36392 |  |  |  |  | -1.85 | 0.00035745 | 0.065883
-6.92 | 0.0010028 | 0.30925 |  |  |  |  | -1.825 | 0.00034786 | 0.091457
-6.88 | 0.00099125 | 0.25744 |  |  |  |  | -1.8 | 0.00033839 | 0.12032
-6.84 | 0.00097972 | 0.20911 |  |  |  |  | -1.775 | 0.00032905 | 0.15206
-6.8 | 0.00096827 | 0.16483 |  |  |  |  | -1.75 | 0.00031985 | 0.18629
-6.76 | 0.00095688 | 0.12511 |  |  |  |  | -1.725 | 0.00031077 | 0.2226
-6.72 | 0.00094556 | 0.090365 |  |  |  |  | -1.7 | 0.00030183 | 0.26058
-6.68 | 0.00093431 | 0.060954 |  |  |  |  | -1.675 | 0.00029302 | 0.29986
-6.64 | 0.00092312 | 0.037145 |  |  |  |  | -1.65 | 0.00028433 | 0.34006
-6.6 | 0.00091201 | 0.01913 |  |  |  |  | -1.625 | 0.00027578 | 0.38082
-6.56 | 0.00090096 | 0.0070236 |  |  |  |  | -1.6 | 0.00026736 | 0.42179
-6.52 | 0.00088998 | 0.0008636 |  |  |  |  | -1.575 | 0.00025907 | 0.46266
-6.48 | 0.00087907 | 0.00061423 |  |  |  |  | -1.55 | 0.00025091 | 0.50314
-6.44 | 0.00086822 | 0.0061695 |  |  |  |  | -1.525 | 0.00024288 | 0.54295
-6.4 | 0.00085744 | 0.017357 |  |  |  |  | -1.5 | 0.00023498 | 0.58185
-6.36 | 0.00084673 | 0.033945 |  |  |  |  | -1.475 | 0.00022721 | 0.61962
-6.32 | 0.00083609 | 0.055642 |  |  |  |  | -1.45 | 0.00021957 | 0.65605
-6.28 | 0.00082552 | 0.082112 |  |  |  |  | -1.425 | 0.00021207 | 0.691
-6.24 | 0.00081501 | 0.11297 |  |  |  |  | -1.4 | 0.00020469 | 0.7243
-6.2 | 0.00080457 | 0.1478 |  |  |  |  | -1.375 | 0.00019744 | 0.75584
-6.16 | 0.0007942 | 0.18614 |  |  |  |  | -1.35 | 0.00019033 | 0.78553
-6.12 | 0.0007839 | 0.22753 |  |  |  |  | -1.325 | 0.00018334 | 0.81328
-6.08 | 0.00077366 | 0.27147 |  |  |  |  | -1.3 | 0.00017649 | 0.83906
-6.04 | 0.0007635 | 0.31746 |  |  |  |  | -1.275 | 0.00016977 | 0.86282
-6 | 0.0007534 | 0.36498 |  |  |  |  | -1.25 | 0.00016317 | 0.88454
-5.96 | 0.00074337 | 0.41352 |  |  |  |  | -1.225 | 0.00015671 | 0.90424
-5.92 | 0.0007334 | 0.46259 |  |  |  |  | -1.2 | 0.00015038 | 0.92193
-5.88 | 0.0007235 | 0.51169 |  |  |  |  | -1.175 | 0.00014418 | 0.93764
-5.84 | 0.00071367 | 0.56034 |  |  |  |  | -1.15 | 0.00013811 | 0.95141
-5.8 | 0.00070391 | 0.60809 |  |  |  |  | -1.125 | 0.00013217 | 0.9633
-5.76 | 0.00069422 | 0.65451 |  |  |  |  | -1.1 | 0.00012636 | 0.97337
-5.72 | 0.00068459 | 0.69919 |  |  |  |  | -1.075 | 0.00012068 | 0.98169
-5.68 | 0.00067503 | 0.74175 |  |  |  |  | -1.05 | 0.00011513 | 0.98834
-5.64 | 0.00066554 | 0.78187 |  |  |  |  | -1.025 | 0.00010971 | 0.99341
-5.6 | 0.00065612 | 0.81922 |  |  |  |  | -1 | 0.00010443 | 0.99697
-5.56 | 0.00064676 | 0.85354 |  |  |  |  | -0.975 | 9.9272e-05 | 0.99913
-5.52 | 0.00063747 | 0.8846 |  |  |  |  | -0.95 | 9.4246e-05 | 0.99998
-5.48 | 0.00062825 | 0.9122 |  |  |  |  | -0.925 | 8.935e-05 | 0.99961
-5.44 | 0.0006191 | 0.93619 |  |  |  |  | -0.9 | 8.4586e-05 | 0.99811
-5.4 | 0.00061001 | 0.95644 |  |  |  |  | -0.875 | 7.9952e-05 | 0.99559
-5.36 | 0.00060099 | 0.97286 |  |  |  |  | -0.85 | 7.5448e-05 | 0.99213
-5.32 | 0.00059204 | 0.98542 |  |  |  |  | -0.825 | 7.1075e-05 | 0.98783
-5.28 | 0.00058316 | 0.99409 |  |  |  |  | -0.8 | 6.6833e-05 | 0.98278
-5.24 | 0.00057434 | 0.9989 |  |  |  |  | -0.775 | 6.2721e-05 | 0.97707
-5.2 | 0.00056559 | 0.99989 |  |  |  |  | -0.75 | 5.8739e-05 | 0.97078
-5.16 | 0.00055691 | 0.99716 |  |  |  |  | -0.725 | 5.4888e-05 | 0.964
-5.12 | 0.0005483 | 0.99079 |  |  |  |  | -0.7 | 5.1168e-05 | 0.9568
-5.08 | 0.00053975 | 0.98093 |  |  |  |  | -0.675 | 4.7579e-05 | 0.94927
-5.04 | 0.00053127 | 0.96772 |  |  |  |  | -0.65 | 4.4119e-05 | 0.94146
-5 | 0.00052286 | 0.95135 |  |  |  |  | -0.625 | 4.0791e-05 | 0.93347
-4.96 | 0.00051452 | 0.932 |  |  |  |  | -0.6 | 3.7593e-05 | 0.92534
-4.92 | 0.00050624 | 0.90987 |  |  |  |  | -0.575 | 3.4525e-05 | 0.91713
-4.88 | 0.00049803 | 0.8852 |  |  |  |  | -0.55 | 3.1588e-05 | 0.90892
-4.84 | 0.00048989 | 0.8582 |  |  |  |  | -0.525 | 2.8782e-05 | 0.90074
-4.8 | 0.00048181 | 0.82911 |  |  |  |  | -0.5 | 2.6106e-05 | 0.89266
-4.76 | 0.00047381 | 0.79817 |  |  |  |  | -0.475 | 2.3561e-05 | 0.88471
-4.72 | 0.00046587 | 0.76564 |  |  |  |  | -0.45 | 2.1146e-05 | 0.87694
-4.68 | 0.000458 | 0.73175 |  |  |  |  | -0.425 | 1.8861e-05 | 0.8694
-4.64 | 0.00045019 | 0.69675 |  |  |  |  | -0.4 | 1.6708e-05 | 0.86211
-4.6 | 0.00044245 | 0.66089 |  |  |  |  | -0.375 | 1.4684e-05 | 0.85511
-4.56 | 0.00043478 | 0.6244 |  |  |  |  | -0.35 | 1.2792e-05 | 0.84843
-4.52 | 0.00042718 | 0.58752 |  |  |  |  | -0.325 | 1.103e-05 | 0.8421
-4.48 | 0.00041964 | 0.55047 |  |  |  |  | -0.3 | 9.398e-06 | 0.83615
-4.44 | 0.00041217 | 0.51348 |  |  |  |  | -0.275 | 7.8969e-06 | 0.8306
-4.4 | 0.00040477 | 0.47675 |  |  |  |  | -0.25 | 6.5264e-06 | 0.82546
-4.36 | 0.00039744 | 0.44047 |  |  |  |  | -0.225 | 5.2864e-06 | 0.82076
-4.32 | 0.00039017 | 0.40483 |  |  |  |  | -0.2 | 4.1769e-06 | 0.81652
-4.28 | 0.00038297 | 0.37002 |  |  |  |  | -0.175 | 3.1979e-06 | 0.81274
-4.24 | 0.00037584 | 0.33618 |  |  |  |  | -0.15 | 2.3495e-06 | 0.80944
-4.2 | 0.00036877 | 0.30347 |  |  |  |  | -0.125 | 1.6316e-06 | 0.80664
-4.16 | 0.00036178 | 0.27203 |  |  |  |  | -0.1 | 1.0442e-06 | 0.80433
-4.12 | 0.00035485 | 0.24197 |  |  |  |  | -0.075 | 5.8737e-07 | 0.80252
-4.08 | 0.00034798 | 0.2134 |  |  |  |  | -0.05 | 2.6105e-07 | 0.80123
-4.04 | 0.00034119 | 0.18643 |  |  |  |  | -0.025 | 6.5264e-08 | 0.80046
-4 | 0.00033446 | 0.16113 |  |  |  |  | 3.8233e-15 | 1.5264e-33 | 0.8002
-3.96 | 0.0003278 | 0.13757 |  |  |  |  | 0.025 | 6.5264e-08 | 0.80046
-3.92 | 0.0003212 | 0.11581 |  |  |  |  | 0.05 | 2.6105e-07 | 0.80123
-3.88 | 0.00031467 | 0.095889 |  |  |  |  | 0.075 | 5.8737e-07 | 0.80252
-3.84 | 0.00030821 | 0.077847 |  |  |  |  | 0.1 | 1.0442e-06 | 0.80433
-3.8 | 0.00030182 | 0.061701 |  |  |  |  | 0.125 | 1.6316e-06 | 0.80664
-3.76 | 0.0002955 | 0.047462 |  |  |  |  | 0.15 | 2.3495e-06 | 0.80944
-3.72 | 0.00028924 | 0.035131 |  |  |  |  | 0.175 | 3.1979e-06 | 0.81274
-3.68 | 0.00028305 | 0.024698 |  |  |  |  | 0.2 | 4.1769e-06 | 0.81652
-3.64 | 0.00027692 | 0.016144 |  |  |  |  | 0.225 | 5.2864e-06 | 0.82076
-3.6 | 0.00027086 | 0.0094438 |  |  |  |  | 0.25 | 6.5264e-06 | 0.82546
-3.56 | 0.00026487 | 0.004562 |  |  |  |  | 0.275 | 7.8969e-06 | 0.8306
-3.52 | 0.00025895 | 0.0014577 |  |  |  |  | 0.3 | 9.398e-06 | 0.83615
-3.48 | 0.00025309 | 8.3119e-05 |  |  |  |  | 0.325 | 1.103e-05 | 0.8421
-3.44 | 0.00024731 | 0.00038496 |  |  |  |  | 0.35 | 1.2792e-05 | 0.84843
-3.4 | 0.00024158 | 0.0023049 |  |  |  |  | 0.375 | 1.4684e-05 | 0.85511
-3.36 | 0.00023593 | 0.0057801 |  |  |  |  | 0.4 | 1.6708e-05 | 0.86211
-3.32 | 0.00023034 | 0.010744 |  |  |  |  | 0.425 | 1.8861e-05 | 0.8694
-3.28 | 0.00022482 | 0.017127 |  |  |  |  | 0.45 | 2.1146e-05 | 0.87694
-3.24 | 0.00021937 | 0.024856 |  |  |  |  | 0.475 | 2.3561e-05 | 0.88471
-3.2 | 0.00021398 | 0.033858 |  |  |  |  | 0.5 | 2.6106e-05 | 0.89266
-3.16 | 0.00020866 | 0.044056 |  |  |  |  | 0.525 | 2.8782e-05 | 0.90074
-3.12 | 0.00020341 | 0.055373 |  |  |  |  | 0.55 | 3.1588e-05 | 0.90892
-3.08 | 0.00019823 | 0.067731 |  |  |  |  | 0.575 | 3.4525e-05 | 0.91713
-3.04 | 0.00019311 | 0.081054 |  |  |  |  | 0.6 | 3.7593e-05 | 0.92534
-3 | 0.00018806 | 0.095262 |  |  |  |  | 0.625 | 4.0791e-05 | 0.93347
-2.96 | 0.00018307 | 0.11028 |  |  |  |  | 0.65 | 4.4119e-05 | 0.94146
-2.92 | 0.00017816 | 0.12603 |  |  |  |  | 0.675 | 4.7579e-05 | 0.94927
-2.88 | 0.00017331 | 0.14244 |  |  |  |  | 0.7 | 5.1168e-05 | 0.9568
-2.84 | 0.00016852 | 0.15943 |  |  |  |  | 0.725 | 5.4888e-05 | 0.964
-2.8 | 0.00016381 | 0.17694 |  |  |  |  | 0.75 | 5.8739e-05 | 0.97078
-2.76 | 0.00015916 | 0.1949 |  |  |  |  | 0.775 | 6.2721e-05 | 0.97707
-2.72 | 0.00015458 | 0.21323 |  |  |  |  | 0.8 | 6.6833e-05 | 0.98278
-2.68 | 0.00015006 | 0.23187 |  |  |  |  | 0.825 | 7.1075e-05 | 0.98783
-2.64 | 0.00014561 | 0.25076 |  |  |  |  | 0.85 | 7.5448e-05 | 0.99213
-2.6 | 0.00014123 | 0.26985 |  |  |  |  | 0.875 | 7.9952e-05 | 0.99559
-2.56 | 0.00013692 | 0.28906 |  |  |  |  | 0.9 | 8.4586e-05 | 0.99811
-2.52 | 0.00013267 | 0.30836 |  |  |  |  | 0.925 | 8.935e-05 | 0.99961
-2.48 | 0.00012849 | 0.32769 |  |  |  |  | 0.95 | 9.4246e-05 | 0.99998
-2.44 | 0.00012438 | 0.347 |  |  |  |  | 0.975 | 9.9272e-05 | 0.99913
-2.4 | 0.00012033 | 0.36624 |  |  |  |  | 1 | 0.00010443 | 0.99697
-2.36 | 0.00011635 | 0.38537 |  |  |  |  | 1.025 | 0.00010971 | 0.99341
-2.32 | 0.00011244 | 0.40436 |  |  |  |  | 1.05 | 0.00011513 | 0.98834
-2.28 | 0.0001086 | 0.42316 |  |  |  |  | 1.075 | 0.00012068 | 0.98169
-2.24 | 0.00010482 | 0.44174 |  |  |  |  | 1.1 | 0.00012636 | 0.97337
-2.2 | 0.00010111 | 0.46008 |  |  |  |  | 1.125 | 0.00013217 | 0.9633
-2.16 | 9.7464e-05 | 0.47813 |  |  |  |  | 1.15 | 0.00013811 | 0.95141
-2.12 | 9.3887e-05 | 0.49589 |  |  |  |  | 1.175 | 0.00014418 | 0.93764
-2.08 | 9.0377e-05 | 0.51331 |  |  |  |  | 1.2 | 0.00015038 | 0.92193
-2.04 | 8.6933e-05 | 0.53039 |  |  |  |  | 1.225 | 0.00015671 | 0.90424
-2 | 8.3557e-05 | 0.5471 |  |  |  |  | 1.25 | 0.00016317 | 0.88454
-1.96 | 8.0247e-05 | 0.56343 |  |  |  |  | 1.275 | 0.00016977 | 0.86282
-1.92 | 7.7005e-05 | 0.57936 |  |  |  |  | 1.3 | 0.00017649 | 0.83906
-1.88 | 7.3829e-05 | 0.59489 |  |  |  |  | 1.325 | 0.00018334 | 0.81328
-1.84 | 7.072e-05 | 0.60999 |  |  |  |  | 1.35 | 0.00019033 | 0.78553
-1.8 | 6.7678e-05 | 0.62467 |  |  |  |  | 1.375 | 0.00019744 | 0.75584
-1.76 | 6.4703e-05 | 0.63892 |  |  |  |  | 1.4 | 0.00020469 | 0.7243
-1.72 | 6.1795e-05 | 0.65273 |  |  |  |  | 1.425 | 0.00021207 | 0.691
-1.68 | 5.8954e-05 | 0.6661 |  |  |  |  | 1.45 | 0.00021957 | 0.65605
-1.64 | 5.6179e-05 | 0.67902 |  |  |  |  | 1.475 | 0.00022721 | 0.61962
-1.6 | 5.3472e-05 | 0.69151 |  |  |  |  | 1.5 | 0.00023498 | 0.58185
-1.56 | 5.0831e-05 | 0.70355 |  |  |  |  | 1.525 | 0.00024288 | 0.54295
-1.52 | 4.8258e-05 | 0.71515 |  |  |  |  | 1.55 | 0.00025091 | 0.50314
-1.48 | 4.5751e-05 | 0.72632 |  |  |  |  | 1.575 | 0.00025907 | 0.46266
-1.44 | 4.3311e-05 | 0.73705 |  |  |  |  | 1.6 | 0.00026736 | 0.42179
-1.4 | 4.0938e-05 | 0.74736 |  |  |  |  | 1.625 | 0.00027578 | 0.38082
-1.36 | 3.8632e-05 | 0.75724 |  |  |  |  | 1.65 | 0.00028433 | 0.34006
-1.32 | 3.6393e-05 | 0.76671 |  |  |  |  | 1.675 | 0.00029302 | 0.29986
-1.28 | 3.422e-05 | 0.77577 |  |  |  |  | 1.7 | 0.00030183 | 0.26058
-1.24 | 3.2115e-05 | 0.78443 |  |  |  |  | 1.725 | 0.00031077 | 0.2226
-1.2 | 3.0076e-05 | 0.7927 |  |  |  |  | 1.75 | 0.00031985 | 0.18629
-1.16 | 2.8104e-05 | 0.80058 |  |  |  |  | 1.775 | 0.00032905 | 0.15206
-1.12 | 2.6199e-05 | 0.80808 |  |  |  |  | 1.8 | 0.00033839 | 0.12032
-1.08 | 2.4361e-05 | 0.81521 |  |  |  |  | 1.825 | 0.00034786 | 0.091457
-1.04 | 2.259e-05 | 0.82199 |  |  |  |  | 1.85 | 0.00035745 | 0.065883
-1 | 2.0886e-05 | 0.82842 |  |  |  |  | 1.875 | 0.00036718 | 0.043981
-0.96 | 1.9248e-05 | 0.8345 |  |  |  |  | 1.9 | 0.00037704 | 0.026124
-0.92 | 1.7677e-05 | 0.84026 |  |  |  |  | 1.925 | 0.00038703 | 0.012658
-0.88 | 1.6174e-05 | 0.84569 |  |  |  |  | 1.95 | 0.00039715 | 0.0039016
-0.84 | 1.4737e-05 | 0.85081 |  |  |  |  | 1.975 | 0.0004074 | 0.00013482
-0.8 | 1.3367e-05 | 0.85562 |  |  |  |  | 2 | 0.00041778 | 0.0015935
-0.76 | 1.2063e-05 | 0.86014 |  |  |  |  | 2.025 | 0.0004283 | 0.0084619
-0.72 | 1.0827e-05 | 0.86437 |  |  |  |  | 2.05 | 0.00043894 | 0.020866
-0.68 | 9.6572e-06 | 0.86833 |  |  |  |  | 2.075 | 0.00044971 | 0.038866
-0.64 | 8.5544e-06 | 0.87201 |  |  |  |  | 2.1 | 0.00046062 | 0.062452
-0.6 | 7.5185e-06 | 0.87542 |  |  |  |  | 2.125 | 0.00047165 | 0.091536
-0.56 | 6.5495e-06 | 0.87858 |  |  |  |  | 2.15 | 0.00048282 | 0.12595
-0.52 | 5.6472e-06 | 0.88149 |  |  |  |  | 2.175 | 0.00049412 | 0.16544
-0.48 | 4.8118e-06 | 0.88416 |  |  |  |  | 2.2 | 0.00050554 | 0.20966
-0.44 | 4.0433e-06 | 0.88659 |  |  |  |  | 2.225 | 0.0005171 | 0.25818
-0.4 | 3.3415e-06 | 0.88879 |  |  |  |  | 2.25 | 0.00052879 | 0.31049
-0.36 | 2.7066e-06 | 0.89077 |  |  |  |  | 2.275 | 0.00054061 | 0.36597
-0.32 | 2.1386e-06 | 0.89252 |  |  |  |  | 2.3 | 0.00055256 | 0.42394
-0.28 | 1.6373e-06 | 0.89406 |  |  |  |  | 2.325 | 0.00056464 | 0.48362
-0.24 | 1.2029e-06 | 0.89538 |  |  |  |  | 2.35 | 0.00057685 | 0.54419
-0.2 | 8.3538e-07 | 0.89649 |  |  |  |  | 2.375 | 0.0005892 | 0.60474
-0.16 | 5.3464e-07 | 0.8974 |  |  |  |  | 2.4 | 0.00060167 | 0.66434
-0.12 | 3.0074e-07 | 0.89811 |  |  |  |  | 2.425 | 0.00061427 | 0.722
-0.08 | 1.3366e-07 | 0.89861 |  |  |  |  | 2.45 | 0.00062701 | 0.77672
-0.04 | 3.3415e-08 | 0.89891 |  |  |  |  | 2.475 | 0.00063988 | 0.82752
-7.8701e-14 | 1.2935e-31 | 0.89901 |  |  |  |  | 2.5 | 0.00065287 | 0.87342
0.04 | 3.3415e-08 | 0.89891 |  |  |  |  | 2.525 | 0.000666 | 0.91347
0.08 | 1.3366e-07 | 0.89861 |  |  |  |  | 2.55 | 0.00067926 | 0.9468
0.12 | 3.0074e-07 | 0.89811 |  |  |  |  | 2.575 | 0.00069265 | 0.9726
0.16 | 5.3464e-07 | 0.8974 |  |  |  |  | 2.6 | 0.00070617 | 0.9902
0.2 | 8.3538e-07 | 0.89649 |  |  |  |  | 2.625 | 0.00071982 | 0.99901
0.24 | 1.2029e-06 | 0.89538 |  |  |  |  | 2.65 | 0.0007336 | 0.99863
0.28 | 1.6373e-06 | 0.89406 |  |  |  |  | 2.675 | 0.00074751 | 0.98879
0.32 | 2.1386e-06 | 0.89252 |  |  |  |  | 2.7 | 0.00076156 | 0.96941
0.36 | 2.7066e-06 | 0.89077 |  |  |  |  | 2.725 | 0.00077573 | 0.94061
0.4 | 3.3415e-06 | 0.88879 |  |  |  |  | 2.75 | 0.00079003 | 0.90271
0.44 | 4.0433e-06 | 0.88659 |  |  |  |  | 2.775 | 0.00080447 | 0.85625
0.48 | 4.8118e-06 | 0.88416 |  |  |  |  | 2.8 | 0.00081904 | 0.80196
0.52 | 5.6472e-06 | 0.88149 |  |  |  |  | 2.825 | 0.00083374 | 0.7408
0.56 | 6.5495e-06 | 0.87858 |  |  |  |  | 2.85 | 0.00084856 | 0.67391
0.6 | 7.5185e-06 | 0.87542 |  |  |  |  | 2.875 | 0.00086352 | 0.60262
0.64 | 8.5544e-06 | 0.87201 |  |  |  |  | 2.9 | 0.00087861 | 0.52842
0.68 | 9.6572e-06 | 0.86833 |  |  |  |  | 2.925 | 0.00089384 | 0.45294
0.72 | 1.0827e-05 | 0.86437 |  |  |  |  | 2.95 | 0.00090919 | 0.3779
0.76 | 1.2063e-05 | 0.86014 |  |  |  |  | 2.975 | 0.00092467 | 0.30509
0.8 | 1.3367e-05 | 0.85562 |  |  |  |  | 3 | 0.00094028 | 0.23633
0.84 | 1.4737e-05 | 0.85081 |  |  |  |  | 3.025 | 0.00095603 | 0.1734
0.88 | 1.6174e-05 | 0.84569 |  |  |  |  | 3.05 | 0.00097191 | 0.11802
0.92 | 1.7677e-05 | 0.84026 |  |  |  |  | 3.075 | 0.00098791 | 0.071769
0.96 | 1.9248e-05 | 0.8345 |  |  |  |  | 3.1 | 0.0010041 | 0.036074
1 | 2.0886e-05 | 0.82842 |  |  |  |  | 3.125 | 0.0010203 | 0.012122
1.04 | 2.259e-05 | 0.82199 |  |  |  |  | 3.15 | 0.0010367 | 0.00083533
1.08 | 2.4361e-05 | 0.81521 |  |  |  |  | 3.175 | 0.0010532 | 0.0028236
1.12 | 2.6199e-05 | 0.80808 |  |  |  |  | 3.2 | 0.0010699 | 0.01835
1.16 | 2.8104e-05 | 0.80058 |  |  |  |  | 3.225 | 0.0010867 | 0.047305
1.2 | 3.0076e-05 | 0.7927 |  |  |  |  | 3.25 | 0.0011036 | 0.089187
1.24 | 3.2115e-05 | 0.78443 |  |  |  |  | 3.275 | 0.0011207 | 0.1431
1.28 | 3.422e-05 | 0.77577 |  |  |  |  | 3.3 | 0.0011379 | 0.20774
1.32 | 3.6393e-05 | 0.76671 |  |  |  |  | 3.325 | 0.0011552 | 0.28147
1.36 | 3.8632e-05 | 0.75724 |  |  |  |  | 3.35 | 0.0011726 | 0.36226
1.4 | 4.0938e-05 | 0.74736 |  |  |  |  | 3.375 | 0.0011902 | 0.44782
1.44 | 4.3311e-05 | 0.73705 |  |  |  |  | 3.4 | 0.0012079 | 0.53562
1.48 | 4.5751e-05 | 0.72632 |  |  |  |  | 3.425 | 0.0012258 | 0.62294
1.52 | 4.8258e-05 | 0.71515 |  |  |  |  | 3.45 | 0.0012437 | 0.70702
1.56 | 5.0831e-05 | 0.70355 |  |  |  |  | 3.475 | 0.0012618 | 0.78505
1.6 | 5.3472e-05 | 0.69151 |  |  |  |  | 3.5 | 0.0012801 | 0.85436
1.64 | 5.6179e-05 | 0.67902 |  |  |  |  | 3.525 | 0.0012984 | 0.91245
1.68 | 5.8954e-05 | 0.6661 |  |  |  |  | 3.55 | 0.0013169 | 0.95713
1.72 | 6.1795e-05 | 0.65273 |  |  |  |  | 3.575 | 0.0013356 | 0.98659
1.76 | 6.4703e-05 | 0.63892 |  |  |  |  | 3.6 | 0.0013543 | 0.99947
1.8 | 6.7678e-05 | 0.62467 |  |  |  |  | 3.625 | 0.0013732 | 0.99499
1.84 | 7.072e-05 | 0.60999 |  |  |  |  | 3.65 | 0.0013922 | 0.97294
1.88 | 7.3829e-05 | 0.59489 |  |  |  |  | 3.675 | 0.0014114 | 0.93374
1.92 | 7.7005e-05 | 0.57936 |  |  |  |  | 3.7 | 0.0014307 | 0.87848
1.96 | 8.0247e-05 | 0.56343 |  |  |  |  | 3.725 | 0.0014501 | 0.80888
2 | 8.3557e-05 | 0.5471 |  |  |  |  | 3.75 | 0.0014696 | 0.72725
2.04 | 8.6933e-05 | 0.53039 |  |  |  |  | 3.775 | 0.0014893 | 0.63647
2.08 | 9.0377e-05 | 0.51331 |  |  |  |  | 3.8 | 0.0015091 | 0.53985
2.12 | 9.3887e-05 | 0.49589 |  |  |  |  | 3.825 | 0.001529 | 0.44104
2.16 | 9.7464e-05 | 0.47813 |  |  |  |  | 3.85 | 0.0015491 | 0.34391
2.2 | 0.00010111 | 0.46008 |  |  |  |  | 3.875 | 0.0015693 | 0.2524
2.24 | 0.00010482 | 0.44174 |  |  |  |  | 3.9 | 0.0015896 | 0.17033
2.28 | 0.0001086 | 0.42316 |  |  |  |  | 3.925 | 0.0016101 | 0.10125
2.32 | 0.00011244 | 0.40436 |  |  |  |  | 3.95 | 0.0016307 | 0.048303
2.36 | 0.00011635 | 0.38537 |  |  |  |  | 3.975 | 0.0016514 | 0.014022
2.4 | 0.00012033 | 0.36624 |  |  |  |  | 4 | 0.0016723 | 0.00022936
2.44 | 0.00012438 | 0.347 |  |  |  |  | 4.025 | 0.0016933 | 0.0079097
2.48 | 0.00012849 | 0.32769 |  |  |  |  | 4.05 | 0.0017144 | 0.03713
2.52 | 0.00013267 | 0.30836 |  |  |  |  | 4.075 | 0.0017356 | 0.086998
2.56 | 0.00013692 | 0.28906 |  |  |  |  | 4.1 | 0.001757 | 0.15566
2.6 | 0.00014123 | 0.26985 |  |  |  |  | 4.125 | 0.0017785 | 0.24034
2.64 | 0.00014561 | 0.25076 |  |  |  |  | 4.15 | 0.0018002 | 0.33744
2.68 | 0.00015006 | 0.23187 |  |  |  |  | 4.175 | 0.001822 | 0.44266
2.72 | 0.00015458 | 0.21323 |  |  |  |  | 4.2 | 0.0018439 | 0.55121
2.76 | 0.00015916 | 0.1949 |  |  |  |  | 4.225 | 0.0018659 | 0.65796
2.8 | 0.00016381 | 0.17694 |  |  |  |  | 4.25 | 0.0018881 | 0.75774
2.84 | 0.00016852 | 0.15943 |  |  |  |  | 4.275 | 0.0019104 | 0.84554
2.88 | 0.00017331 | 0.14244 |  |  |  |  | 4.3 | 0.0019328 | 0.91684
2.92 | 0.00017816 | 0.12603 |  |  |  |  | 4.325 | 0.0019554 | 0.96777
2.96 | 0.00018307 | 0.11028 |  |  |  |  | 4.35 | 0.0019781 | 0.99541
3 | 0.00018806 | 0.095262 |  |  |  |  | 4.375 | 0.0020009 | 0.99793
3.04 | 0.00019311 | 0.081054 |  |  |  |  | 4.4 | 0.0020239 | 0.97478
3.08 | 0.00019823 | 0.067731 |  |  |  |  | 4.425 | 0.002047 | 0.92673
3.12 | 0.00020341 | 0.055373 |  |  |  |  | 4.45 | 0.0020702 | 0.85589
3.16 | 0.00020866 | 0.044056 |  |  |  |  | 4.475 | 0.0020935 | 0.76566
3.2 | 0.00021398 | 0.033858 |  |  |  |  | 4.5 | 0.002117 | 0.66059
3.24 | 0.00021937 | 0.024856 |  |  |  |  | 4.525 | 0.0021406 | 0.54618
3.28 | 0.00022482 | 0.017127 |  |  |  |  | 4.55 | 0.0021644 | 0.4286
3.32 | 0.00023034 | 0.010744 |  |  |  |  | 4.575 | 0.0021883 | 0.31436
3.36 | 0.00023593 | 0.0057801 |  |  |  |  | 4.6 | 0.0022123 | 0.20998
3.4 | 0.00024158 | 0.0023049 |  |  |  |  | 4.625 | 0.0022364 | 0.12157
3.44 | 0.00024731 | 0.00038496 |  |  |  |  | 4.65 | 0.0022607 | 0.05451
3.48 | 0.00025309 | 8.3119e-05 |  |  |  |  | 4.675 | 0.0022851 | 0.013051
3.52 | 0.00025895 | 0.0014577 |  |  |  |  | 4.7 | 0.0023096 | 5.3567e-05
3.56 | 0.00026487 | 0.004562 |  |  |  |  | 4.725 | 0.0023343 | 0.016749
3.6 | 0.00027086 | 0.0094438 |  |  |  |  | 4.75 | 0.0023591 | 0.062606
3.64 | 0.00027692 | 0.016144 |  |  |  |  | 4.775 | 0.002384 | 0.13529
3.68 | 0.00028305 | 0.024698 |  |  |  |  | 4.8 | 0.0024091 | 0.23077
3.72 | 0.00028924 | 0.035131 |  |  |  |  | 4.825 | 0.0024343 | 0.34345
3.76 | 0.0002955 | 0.047462 |  |  |  |  | 4.85 | 0.0024596 | 0.46652
3.8 | 0.00030182 | 0.061701 |  |  |  |  | 4.875 | 0.002485 | 0.59235
3.84 | 0.00030821 | 0.077847 |  |  |  |  | 4.9 | 0.0025106 | 0.71289
3.88 | 0.00031467 | 0.095889 |  |  |  |  | 4.925 | 0.0025364 | 0.82027
3.92 | 0.0003212 | 0.11581 |  |  |  |  | 4.95 | 0.0025622 | 0.90726
3.96 | 0.0003278 | 0.13757 |  |  |  |  | 4.975 | 0.0025882 | 0.96779
4 | 0.00033446 | 0.16113 |  |  |  |  | 5 | 0.0026143 | 0.99742
4.04 | 0.00034119 | 0.18643
4.08 | 0.00034798 | 0.2134
4.12 | 0.00035485 | 0.24197
4.16 | 0.00036178 | 0.27203
4.2 | 0.00036877 | 0.30347
4.24 | 0.00037584 | 0.33618
4.28 | 0.00038297 | 0.37002
4.32 | 0.00039017 | 0.40483
4.36 | 0.00039744 | 0.44047
4.4 | 0.00040477 | 0.47675
4.44 | 0.00041217 | 0.51348
4.48 | 0.00041964 | 0.55047
4.52 | 0.00042718 | 0.58752
4.56 | 0.00043478 | 0.6244
4.6 | 0.00044245 | 0.66089
4.64 | 0.00045019 | 0.69675
4.68 | 0.000458 | 0.73175
4.72 | 0.00046587 | 0.76564
4.76 | 0.00047381 | 0.79817
4.8 | 0.00048181 | 0.82911
4.84 | 0.00048989 | 0.8582
4.88 | 0.00049803 | 0.8852
4.92 | 0.00050624 | 0.90987
4.96 | 0.00051452 | 0.932
5 | 0.00052286 | 0.95135
5.04 | 0.00053127 | 0.96772
5.08 | 0.00053975 | 0.98093
5.12 | 0.0005483 | 0.99079
5.16 | 0.00055691 | 0.99716
5.2 | 0.00056559 | 0.99989
5.24 | 0.00057434 | 0.9989
5.28 | 0.00058316 | 0.99409
5.32 | 0.00059204 | 0.98542
5.36 | 0.00060099 | 0.97286
5.4 | 0.00061001 | 0.95644
5.44 | 0.0006191 | 0.93619
5.48 | 0.00062825 | 0.9122
5.52 | 0.00063747 | 0.8846
5.56 | 0.00064676 | 0.85354
5.6 | 0.00065612 | 0.81922
5.64 | 0.00066554 | 0.78187
5.68 | 0.00067503 | 0.74175
5.72 | 0.00068459 | 0.69919
5.76 | 0.00069422 | 0.65451
5.8 | 0.00070391 | 0.60809
5.84 | 0.00071367 | 0.56034
5.88 | 0.0007235 | 0.51169
5.92 | 0.0007334 | 0.46259
5.96 | 0.00074337 | 0.41352
6 | 0.0007534 | 0.36498
6.04 | 0.0007635 | 0.31746
6.08 | 0.00077366 | 0.27147
6.12 | 0.0007839 | 0.22753
6.16 | 0.0007942 | 0.18614
6.2 | 0.00080457 | 0.1478
6.24 | 0.00081501 | 0.11297
6.28 | 0.00082552 | 0.082112
6.32 | 0.00083609 | 0.055642
6.36 | 0.00084673 | 0.033945
6.4 | 0.00085744 | 0.017357
6.44 | 0.00086822 | 0.0061695
6.48 | 0.00087907 | 0.00061423
6.52 | 0.00088998 | 0.0008636
6.56 | 0.00090096 | 0.0070236
6.6 | 0.00091201 | 0.01913
6.64 | 0.00092312 | 0.037145
6.68 | 0.00093431 | 0.060954
6.72 | 0.00094556 | 0.090365
6.76 | 0.00095688 | 0.12511
6.8 | 0.00096827 | 0.16483
6.84 | 0.00097972 | 0.20911
6.88 | 0.00099125 | 0.25744
6.92 | 0.0010028 | 0.30925
6.96 | 0.0010145 | 0.36392
7 | 0.0010262 | 0.42074
7.04 | 0.001038 | 0.47897
7.08 | 0.0010499 | 0.53782
7.12 | 0.0010618 | 0.59648
7.16 | 0.0010738 | 0.65411
7.2 | 0.0010859 | 0.70986
7.24 | 0.001098 | 0.76289
7.28 | 0.0011102 | 0.81237
7.32 | 0.0011225 | 0.85751
7.36 | 0.0011348 | 0.89755
7.4 | 0.0011472 | 0.9318
7.44 | 0.0011597 | 0.95964
7.48 | 0.0011723 | 0.98053
7.52 | 0.0011849 | 0.99402
7.56 | 0.0011976 | 0.99979
7.6 | 0.0012103 | 0.99762
7.64 | 0.0012231 | 0.9874
7.68 | 0.001236 | 0.96919
7.72 | 0.001249 | 0.94315
7.76 | 0.001262 | 0.9096
7.8 | 0.0012751 | 0.86898
7.84 | 0.0012882 | 0.82188
7.88 | 0.0013014 | 0.769
7.92 | 0.0013147 | 0.71119
7.96 | 0.0013281 | 0.64938
8 | 0.0013415 | 0.58461
8.04 | 0.001355 | 0.518
8.08 | 0.0013686 | 0.45073
8.12 | 0.0013822 | 0.38402
8.16 | 0.0013959 | 0.31912
8.2 | 0.0014097 | 0.25726
8.24 | 0.0014236 | 0.19967
8.28 | 0.0014375 | 0.14749
8.32 | 0.0014514 | 0.10183
8.36 | 0.0014655 | 0.063654
8.4 | 0.0014796 | 0.033829
8.44 | 0.0014938 | 0.013069
8.48 | 0.001508 | 0.0019187
8.52 | 0.0015224 | 0.00074375
8.56 | 0.0015367 | 0.0097115
8.6 | 0.0015512 | 0.028783
8.64 | 0.0015657 | 0.057706
8.68 | 0.0015803 | 0.096013
8.72 | 0.001595 | 0.14303
8.76 | 0.0016097 | 0.19786
8.8 | 0.0016245 | 0.25945
8.84 | 0.0016394 | 0.32655
8.88 | 0.0016543 | 0.39775
8.92 | 0.0016693 | 0.47153
8.96 | 0.0016844 | 0.54629
9 | 0.0016995 | 0.62034
9.04 | 0.0017148 | 0.69199
9.08 | 0.00173 | 0.75957
9.12 | 0.0017454 | 0.82144
9.16 | 0.0017608 | 0.87608
9.2 | 0.0017763 | 0.92211
9.24 | 0.0017918 | 0.95831
9.28 | 0.0018075 | 0.98369
9.32 | 0.0018232 | 0.99749
9.36 | 0.0018389 | 0.99921
9.4 | 0.0018548 | 0.98866
9.44 | 0.0018707 | 0.96593
9.48 | 0.0018866 | 0.93145
9.52 | 0.0019027 | 0.88592
9.56 | 0.0019188 | 0.83037
9.6 | 0.0019349 | 0.7661
9.64 | 0.0019512 | 0.69466
9.68 | 0.0019675 | 0.61784
9.72 | 0.0019839 | 0.53759
9.76 | 0.0020003 | 0.45601
9.8 | 0.0020169 | 0.37526
9.84 | 0.0020334 | 0.29756
9.88 | 0.0020501 | 0.22504
9.92 | 0.0020668 | 0.15978
9.96 | 0.0020836 | 0.10368
10 | 0.0021005 | 0.058409
10.04 | 0.0021174 | 0.025389
10.08 | 0.0021344 | 0.0057047
10.12 | 0.0021515 | 8.3932e-05
10.16 | 0.0021686 | 0.0088602
10.2 | 0.0021859 | 0.031953
10.24 | 0.0022031 | 0.068856
10.28 | 0.0022205 | 0.11864
10.32 | 0.0022379 | 0.17999
10.36 | 0.0022554 | 0.25118
10.4 | 0.002273 | 0.33018
10.44 | 0.0022906 | 0.41467
10.48 | 0.0023083 | 0.5021
10.52 | 0.002326 | 0.58982
10.56 | 0.0023439 | 0.67507
10.6 | 0.0023618 | 0.75513
10.64 | 0.0023798 | 0.82742
10.68 | 0.0023978 | 0.88952
10.72 | 0.0024159 | 0.93932
10.76 | 0.0024341 | 0.97505
10.8 | 0.0024524 | 0.99538
10.84 | 0.0024707 | 0.99947
10.88 | 0.0024891 | 0.987
10.92 | 0.0025075 | 0.9582
10.96 | 0.0025261 | 0.91385
11 | 0.0025447 | 0.85528
11.04 | 0.0025633 | 0.78434
11.08 | 0.0025821 | 0.70335
11.12 | 0.0026009 | 0.615
11.16 | 0.0026198 | 0.5223
11.2 | 0.0026387 | 0.42848
11.24 | 0.0026577 | 0.33686
11.28 | 0.0026768 | 0.25073
11.32 | 0.002696 | 0.17328
11.36 | 0.0027152 | 0.10739
11.4 | 0.0027345 | 0.055612
11.44 | 0.0027539 | 0.020004
11.48 | 0.0027733 | 0.0020607
11.52 | 0.0027928 | 0.0026434
11.56 | 0.0028124 | 0.021929
11.6 | 0.002832 | 0.059387
11.64 | 0.0028518 | 0.11378
11.68 | 0.0028715 | 0.1832
11.72 | 0.0028914 | 0.26511
11.76 | 0.0029113 | 0.35646
11.8 | 0.0029313 | 0.45376
11.84 | 0.0029514 | 0.55322
11.88 | 0.0029715 | 0.65091
11.92 | 0.0029917 | 0.74289
11.96 | 0.003012 | 0.82538
12 | 0.0030324 | 0.89494