## Sheet1
Physics 391 - Experiment 4 - Michelson interferometer work sheet
Carl W. Akerlof
2018-09-25
λ | 632.8 | nm
n | 1.5216
h | 2 | "
r | 4 | mm | = | 0.15748 | "
cover glass |  | 0 | 0.25 |  |  |  | microscope slide |  | 0 | 0.25
x | x0 - x | θ | θ |  | m | θ1 | x | x0 - x | θ | θ |  | m | θ1
0.072 | 0.34413 | 9.8281 | 9.8281 |  | 4 | 9.7817 | 0.334 | 0.19562 | 5.608 | 5.608 |  | 4 | 5.4887
0.125 | 0.29113 | 8.329 | 8.329 |  | 3 | 8.2754 | 0.363 | 0.16663 | 4.7781 | 4.7781 |  | 3 | 4.735
0.199 | 0.21713 | 6.2223 | 6.2223 |  | 2 | 6.425 | 0.396 | 0.13362 | 3.8325 | 3.8325 |  | 2 | 3.8358
0.277 | 0.13912 | 3.9901 | 3.9901 |  | 1 | 3.7524 | 0.441 | 0.088625 | 2.5417 | 2.5417 |  | 1 | 2.6471
0.544 | -0.12788 | -3.6492 | -3.6492 |  | 1 | -3.7524 | 0.624 | -0.094375 | -2.6967 | -2.6967 |  | 1 | -2.6471
0.636 | -0.21987 | -6.2471 | -6.2471 |  | 2 | -6.425 | 0.669 | -0.13938 | -3.9755 | -3.9755 |  | 2 | -3.8358
0.71 | -0.29387 | -8.3122 | -8.3122 |  | 3 | -8.2754 | 0.693 | -0.16337 | -4.6551 | -4.6551 |  | 3 | -4.735
0.766 | -0.34987 | -9.8572 | -9.8572 |  | 4 | -9.7817 | 0.717 | -0.18737 | -5.3328 | -5.3328 |  | 4 | -5.4887
x0 | 0.41613 | " |  |  | Δ | 0.15198 | x0 | 0.52963 | " |  |  | Δ | 0.079846
| dcover | 0.22279 | mm |  |  |  | dcover | 0.78637 | mm
| φcover | 0.11098 |  |  |  |  | φcover | 2.5716
θ1 (°) | ΔOPL (mm) | intensity |  |  |  |  | θ1 (°) | ΔOPL (mm) | intensity |  | θ1 (°) | ΔOPL (mm) | intensity
-12 | 0.0033779 | 0.28596 |  |  |  |  | -8 | 0.0052747 | 0.94722 |  | -8 | 0.0052747 | 0.94722
-11.96 | 0.0033553 | 0.3922 |  |  |  |  | -7.975 | 0.0052417 | 0.85134 |  | -7.975 | 0.0052417 | 0.85134
-11.92 | 0.0033327 | 0.50349 |  |  |  |  | -7.95 | 0.0052087 | 0.71846 |  | -7.95 | 0.0052087 | 0.71846
-11.88 | 0.0033102 | 0.61423 |  |  |  |  | -7.925 | 0.0051759 | 0.56295 |  | -7.925 | 0.0051759 | 0.56295
-11.84 | 0.0032877 | 0.71894 |  |  |  |  | -7.9 | 0.0051432 | 0.40133 |  | -7.9 | 0.0051432 | 0.40133
-11.8 | 0.0032654 | 0.81252 |  |  |  |  | -7.875 | 0.0051106 | 0.25048 |  | -7.875 | 0.0051106 | 0.25048
-11.76 | 0.0032431 | 0.89054 |  |  |  |  | -7.85 | 0.0050781 | 0.12591 |  | -7.85 | 0.0050781 | 0.12591
-11.72 | 0.0032209 | 0.94935 |  |  |  |  | -7.825 | 0.0050456 | 0.040196 |  | -7.825 | 0.0050456 | 0.040196
-11.68 | 0.0031988 | 0.98633 |  |  |  |  | -7.8 | 0.0050133 | 0.0017206 |  | -7.8 | 0.0050133 | 0.0017206
-11.64 | 0.0031767 | 0.99994 |  |  |  |  | -7.775 | 0.0049811 | 0.013942 |  | -7.775 | 0.0049811 | 0.013942
-11.6 | 0.0031548 | 0.98978 |  |  |  |  | -7.75 | 0.0049491 | 0.075143 |  | -7.75 | 0.0049491 | 0.075143
-11.56 | 0.0031329 | 0.95657 |  |  |  |  | -7.725 | 0.0049171 | 0.17872 |  | -7.725 | 0.0049171 | 0.17872
-11.52 | 0.0031111 | 0.90211 |  |  |  |  | -7.7 | 0.0048852 | 0.31395 |  | -7.7 | 0.0048852 | 0.31395
-11.48 | 0.0030893 | 0.82916 |  |  |  |  | -7.675 | 0.0048534 | 0.46716 |  | -7.675 | 0.0048534 | 0.46716
-11.44 | 0.0030677 | 0.74129 |  |  |  |  | -7.65 | 0.0048217 | 0.6231 |  | -7.65 | 0.0048217 | 0.6231
-11.4 | 0.0030461 | 0.64268 |  |  |  |  | -7.625 | 0.0047902 | 0.76652 |  | -7.625 | 0.0047902 | 0.76652
-11.36 | 0.0030246 | 0.53793 |  |  |  |  | -7.6 | 0.0047587 | 0.88365 |  | -7.6 | 0.0047587 | 0.88365
-11.32 | 0.0030032 | 0.43184 |  |  |  |  | -7.575 | 0.0047273 | 0.96343 |  | -7.575 | 0.0047273 | 0.96343
-11.28 | 0.0029819 | 0.32918 |  |  |  |  | -7.55 | 0.0046961 | 0.99861 |  | -7.55 | 0.0046961 | 0.99861
-11.24 | 0.0029606 | 0.2345 |  |  |  |  | -7.525 | 0.0046649 | 0.98628 |  | -7.525 | 0.0046649 | 0.98628
-11.2 | 0.0029394 | 0.15188 |  |  |  |  | -7.5 | 0.0046339 | 0.92807 |  | -7.5 | 0.0046339 | 0.92807
-11.16 | 0.0029183 | 0.084824 |  |  |  |  | -7.475 | 0.004603 | 0.82989 |  | -7.475 | 0.004603 | 0.82989
-11.12 | 0.0028973 | 0.036084 |  |  |  |  | -7.45 | 0.0045721 | 0.7013 |  | -7.45 | 0.0045721 | 0.7013
-11.08 | 0.0028763 | 0.0075666 |  |  |  |  | -7.425 | 0.0045414 | 0.5545 |  | -7.425 | 0.0045414 | 0.5545
-11.04 | 0.0028554 | 0.00027361 |  |  |  |  | -7.4 | 0.0045108 | 0.40318 |  | -7.4 | 0.0045108 | 0.40318
-11 | 0.0028346 | 0.014282 |  |  |  |  | -7.375 | 0.0044802 | 0.2612 |  | -7.375 | 0.0044802 | 0.2612
-10.96 | 0.0028139 | 0.048765 |  |  |  |  | -7.35 | 0.0044498 | 0.14134 |  | -7.35 | 0.0044498 | 0.14134
-10.92 | 0.0027933 | 0.10205 |  |  |  |  | -7.325 | 0.0044195 | 0.054187 |  | -7.325 | 0.0044195 | 0.054187
-10.88 | 0.0027727 | 0.1717 |  |  |  |  | -7.3 | 0.0043893 | 0.0072016 |  | -7.3 | 0.0043893 | 0.0072016
-10.84 | 0.0027522 | 0.25465 |  |  |  |  | -7.275 | 0.0043592 | 0.0041529 |  | -7.275 | 0.0043592 | 0.0041529
-10.8 | 0.0027318 | 0.34736 |  |  |  |  | -7.25 | 0.0043292 | 0.044861 |  | -7.25 | 0.0043292 | 0.044861
-10.76 | 0.0027115 | 0.44594 |  |  |  |  | -7.225 | 0.0042993 | 0.12531 |  | -7.225 | 0.0042993 | 0.12531
-10.72 | 0.0026912 | 0.54632 |  |  |  |  | -7.2 | 0.0042695 | 0.23809 |  | -7.2 | 0.0042695 | 0.23809
-10.68 | 0.0026711 | 0.64447 |  |  |  |  | -7.175 | 0.0042398 | 0.37311 |  | -7.175 | 0.0042398 | 0.37311
-10.64 | 0.002651 | 0.73651 |  |  |  |  | -7.15 | 0.0042102 | 0.51856 |  | -7.15 | 0.0042102 | 0.51856
-10.6 | 0.0026309 | 0.81886 |  |  |  |  | -7.125 | 0.0041808 | 0.66193 |  | -7.125 | 0.0041808 | 0.66193
-10.56 | 0.002611 | 0.8884 |  |  |  |  | -7.1 | 0.0041514 | 0.79111 |  | -7.1 | 0.0041514 | 0.79111
-10.52 | 0.0025911 | 0.94258 |  |  |  |  | -7.075 | 0.0041221 | 0.89538 |  | -7.075 | 0.0041221 | 0.89538
-10.48 | 0.0025713 | 0.97949 |  |  |  |  | -7.05 | 0.004093 | 0.96631 |  | -7.05 | 0.004093 | 0.96631
-10.44 | 0.0025516 | 0.9979 |  |  |  |  | -7.025 | 0.0040639 | 0.99838 |  | -7.025 | 0.0040639 | 0.99838
-10.4 | 0.002532 | 0.99734 |  |  |  |  | -7 | 0.004035 | 0.98934 |  | -7 | 0.004035 | 0.98934
-10.36 | 0.0025124 | 0.97804 |  |  |  |  | -6.975 | 0.0040061 | 0.94038 |  | -6.975 | 0.0040061 | 0.94038
-10.32 | 0.0024929 | 0.94095 |  |  |  |  | -6.95 | 0.0039774 | 0.8559 |  | -6.95 | 0.0039774 | 0.8559
-10.28 | 0.0024735 | 0.88765 |  |  |  |  | -6.925 | 0.0039487 | 0.74307 |  | -6.925 | 0.0039487 | 0.74307
-10.24 | 0.0024542 | 0.8203 |  |  |  |  | -6.9 | 0.0039202 | 0.61122 |  | -6.9 | 0.0039202 | 0.61122
-10.2 | 0.002435 | 0.74153 |  |  |  |  | -6.875 | 0.0038917 | 0.47102 |  | -6.875 | 0.0038917 | 0.47102
-10.16 | 0.0024158 | 0.65432 |  |  |  |  | -6.85 | 0.0038634 | 0.3336 |  | -6.85 | 0.0038634 | 0.3336
-10.12 | 0.0023967 | 0.56192 |  |  |  |  | -6.825 | 0.0038352 | 0.20968 |  | -6.825 | 0.0038352 | 0.20968
-10.08 | 0.0023777 | 0.46768 |  |  |  |  | -6.8 | 0.0038071 | 0.10873 |  | -6.8 | 0.0038071 | 0.10873
-10.04 | 0.0023587 | 0.37496 |  |  |  |  | -6.775 | 0.0037791 | 0.03829 |  | -6.775 | 0.0037791 | 0.03829
-10 | 0.0023399 | 0.287 |  |  |  |  | -6.75 | 0.0037511 | 0.0034046 |  | -6.75 | 0.0037511 | 0.0034046
-9.96 | 0.0023211 | 0.20679 |  |  |  |  | -6.725 | 0.0037233 | 0.0063336 |  | -6.725 | 0.0037233 | 0.0063336
-9.92 | 0.0023024 | 0.13703 |  |  |  |  | -6.7 | 0.0036956 | 0.046439 |  | -6.7 | 0.0036956 | 0.046439
-9.88 | 0.0022837 | 0.07996 |  |  |  |  | -6.675 | 0.003668 | 0.12031 |  | -6.675 | 0.003668 | 0.12031
-9.84 | 0.0022652 | 0.037376 |  |  |  |  | -6.65 | 0.0036405 | 0.22208 |  | -6.65 | 0.0036405 | 0.22208
-9.8 | 0.0022467 | 0.010532 |  |  |  |  | -6.625 | 0.0036132 | 0.34395 |  | -6.625 | 0.0036132 | 0.34395
-9.76 | 0.0022283 | 0.00013097 |  |  |  |  | -6.6 | 0.0035859 | 0.47677 |  | -6.6 | 0.0035859 | 0.47677
-9.72 | 0.00221 | 0.0063129 |  |  |  |  | -6.575 | 0.0035587 | 0.61078 |  | -6.575 | 0.0035587 | 0.61078
-9.68 | 0.0021917 | 0.028669 |  |  |  |  | -6.55 | 0.0035316 | 0.73631 |  | -6.55 | 0.0035316 | 0.73631
-9.64 | 0.0021735 | 0.066268 |  |  |  |  | -6.525 | 0.0035046 | 0.84449 |  | -6.525 | 0.0035046 | 0.84449
-9.6 | 0.0021554 | 0.1177 |  |  |  |  | -6.5 | 0.0034778 | 0.92784 |  | -6.5 | 0.0034778 | 0.92784
-9.56 | 0.0021374 | 0.18116 |  |  |  |  | -6.475 | 0.003451 | 0.98078 |  | -6.475 | 0.003451 | 0.98078
-9.52 | 0.0021195 | 0.25445 |  |  |  |  | -6.45 | 0.0034243 | 0.99995 |  | -6.45 | 0.0034243 | 0.99995
-9.48 | 0.0021016 | 0.33516 |  |  |  |  | -6.425 | 0.0033978 | 0.98443 |  | -6.425 | 0.0033978 | 0.98443
-9.44 | 0.0020838 | 0.42067 |  |  |  |  | -6.4 | 0.0033713 | 0.93566 |  | -6.4 | 0.0033713 | 0.93566
-9.4 | 0.0020661 | 0.50826 |  |  |  |  | -6.375 | 0.003345 | 0.85738 |  | -6.375 | 0.003345 | 0.85738
-9.36 | 0.0020485 | 0.59523 |  |  |  |  | -6.35 | 0.0033187 | 0.75522 |  | -6.35 | 0.0033187 | 0.75522
-9.32 | 0.0020309 | 0.67893 |  |  |  |  | -6.325 | 0.0032926 | 0.63632 |  | -6.325 | 0.0032926 | 0.63632
-9.28 | 0.0020134 | 0.75687 |  |  |  |  | -6.3 | 0.0032666 | 0.50881 |  | -6.3 | 0.0032666 | 0.50881
-9.24 | 0.001996 | 0.82681 |  |  |  |  | -6.275 | 0.0032406 | 0.38121 |  | -6.275 | 0.0032406 | 0.38121
-9.2 | 0.0019787 | 0.88677 |  |  |  |  | -6.25 | 0.0032148 | 0.2619 |  | -6.25 | 0.0032148 | 0.2619
-9.16 | 0.0019615 | 0.93513 |  |  |  |  | -6.225 | 0.0031891 | 0.15854 |  | -6.225 | 0.0031891 | 0.15854
-9.12 | 0.0019443 | 0.97061 |  |  |  |  | -6.2 | 0.0031635 | 0.077616 |  | -6.2 | 0.0031635 | 0.077616
-9.08 | 0.0019272 | 0.99238 |  |  |  |  | -6.175 | 0.0031379 | 0.024034 |  | -6.175 | 0.0031379 | 0.024034
-9.04 | 0.0019102 | 0.99999 |  |  |  |  | -6.15 | 0.0031125 | 0.00086967 |  | -6.15 | 0.0031125 | 0.00086967
-9 | 0.0018932 | 0.99341 |  |  |  |  | -6.125 | 0.0030872 | 0.0092165 |  | -6.125 | 0.0030872 | 0.0092165
-8.96 | 0.0018763 | 0.97302 |  |  |  |  | -6.1 | 0.003062 | 0.04817 |  | -6.1 | 0.003062 | 0.04817
-8.92 | 0.0018596 | 0.93958 |  |  |  |  | -6.075 | 0.0030369 | 0.11495 |  | -6.075 | 0.0030369 | 0.11495
-8.88 | 0.0018428 | 0.89417 |  |  |  |  | -6.05 | 0.0030119 | 0.2051 |  | -6.05 | 0.0030119 | 0.2051
-8.84 | 0.0018262 | 0.83821 |  |  |  |  | -6.025 | 0.002987 | 0.31284 |  | -6.025 | 0.002987 | 0.31284
-8.8 | 0.0018096 | 0.77336 |  |  |  |  | -6 | 0.0029622 | 0.43145 |  | -6 | 0.0029622 | 0.43145
-8.76 | 0.0017931 | 0.70148 |  |  |  |  | -5.975 | 0.0029376 | 0.55368 |  | -5.975 | 0.0029376 | 0.55368
-8.72 | 0.0017767 | 0.62458 |  |  |  |  | -5.95 | 0.002913 | 0.67222 |  | -5.95 | 0.002913 | 0.67222
-8.68 | 0.0017604 | 0.54476 |  |  |  |  | -5.925 | 0.0028885 | 0.78012 |  | -5.925 | 0.0028885 | 0.78012
-8.64 | 0.0017441 | 0.46414 |  |  |  |  | -5.9 | 0.0028641 | 0.87121 |  | -5.9 | 0.0028641 | 0.87121
-8.6 | 0.001728 | 0.38482 |  |  |  |  | -5.875 | 0.0028399 | 0.94042 |  | -5.875 | 0.0028399 | 0.94042
-8.56 | 0.0017119 | 0.30882 |  |  |  |  | -5.85 | 0.0028157 | 0.98406 |  | -5.85 | 0.0028157 | 0.98406
-8.52 | 0.0016958 | 0.23802 |  |  |  |  | -5.825 | 0.0027916 | 0.99995 |  | -5.825 | 0.0027916 | 0.99995
-8.48 | 0.0016799 | 0.17413 |  |  |  |  | -5.8 | 0.0027677 | 0.98756 |  | -5.8 | 0.0027677 | 0.98756
-8.44 | 0.001664 | 0.11864 |  |  |  |  | -5.775 | 0.0027438 | 0.94793 |  | -5.775 | 0.0027438 | 0.94793
-8.4 | 0.0016482 | 0.072803 |  |  |  |  | -5.75 | 0.0027201 | 0.88363 |  | -5.75 | 0.0027201 | 0.88363
-8.36 | 0.0016325 | 0.037602 |  |  |  |  | -5.725 | 0.0026964 | 0.79851 |  | -5.725 | 0.0026964 | 0.79851
-8.32 | 0.0016168 | 0.013736 |  |  |  |  | -5.7 | 0.0026729 | 0.69748 |  | -5.7 | 0.0026729 | 0.69748
-8.28 | 0.0016013 | 0.0016128 |  |  |  |  | -5.675 | 0.0026494 | 0.58622 |  | -5.675 | 0.0026494 | 0.58622
-8.24 | 0.0015858 | 0.00135 |  |  |  |  | -5.65 | 0.0026261 | 0.47082 |  | -5.65 | 0.0026261 | 0.47082
-8.2 | 0.0015704 | 0.012781 |  |  |  |  | -5.625 | 0.0026029 | 0.35748 |  | -5.625 | 0.0026029 | 0.35748
-8.16 | 0.001555 | 0.035468 |  |  |  |  | -5.6 | 0.0025798 | 0.25213 |  | -5.6 | 0.0025798 | 0.25213
-8.12 | 0.0015397 | 0.068722 |  |  |  |  | -5.575 | 0.0025567 | 0.16018 |  | -5.575 | 0.0025567 | 0.16018
-8.08 | 0.0015246 | 0.11163 |  |  |  |  | -5.55 | 0.0025338 | 0.086191 |  | -5.55 | 0.0025338 | 0.086191
-8.04 | 0.0015094 | 0.16307 |  |  |  |  | -5.525 | 0.002511 | 0.033729 |  | -5.525 | 0.002511 | 0.033729
-8 | 0.0014944 | 0.22177 |  |  |  |  | -5.5 | 0.0024883 | 0.0051674 |  | -5.5 | 0.0024883 | 0.0051674
-7.96 | 0.0014794 | 0.28632 |  |  |  |  | -5.475 | 0.0024657 | 0.0016227 |  | -5.475 | 0.0024657 | 0.0016227
-7.92 | 0.0014646 | 0.35522 |  |  |  |  | -5.45 | 0.0024432 | 0.022932 |  | -5.45 | 0.0024432 | 0.022932
-7.88 | 0.0014498 | 0.4269 |  |  |  |  | -5.425 | 0.0024208 | 0.067705 |  | -5.425 | 0.0024208 | 0.067705
-7.84 | 0.001435 | 0.49978 |  |  |  |  | -5.4 | 0.0023985 | 0.13342 |  | -5.4 | 0.0023985 | 0.13342
-7.8 | 0.0014204 | 0.57229 |  |  |  |  | -5.375 | 0.0023763 | 0.21662 |  | -5.375 | 0.0023763 | 0.21662
-7.76 | 0.0014058 | 0.64291 |  |  |  |  | -5.35 | 0.0023542 | 0.31303 |  | -5.35 | 0.0023542 | 0.31303
-7.72 | 0.0013913 | 0.7102 |  |  |  |  | -5.325 | 0.0023322 | 0.4179 |  | -5.325 | 0.0023322 | 0.4179
-7.68 | 0.0013769 | 0.77282 |  |  |  |  | -5.3 | 0.0023103 | 0.52616 |  | -5.3 | 0.0023103 | 0.52616
-7.64 | 0.0013625 | 0.82957 |  |  |  |  | -5.275 | 0.0022885 | 0.63268 |  | -5.275 | 0.0022885 | 0.63268
-7.6 | 0.0013482 | 0.87939 |  |  |  |  | -5.25 | 0.0022669 | 0.73257 |  | -5.25 | 0.0022669 | 0.73257
-7.56 | 0.001334 | 0.92139 |  |  |  |  | -5.225 | 0.0022453 | 0.82134 |  | -5.225 | 0.0022453 | 0.82134
-7.52 | 0.0013199 | 0.95487 |  |  |  |  | -5.2 | 0.0022238 | 0.8951 |  | -5.2 | 0.0022238 | 0.8951
-7.48 | 0.0013058 | 0.97932 |  |  |  |  | -5.175 | 0.0022025 | 0.95076 |  | -5.175 | 0.0022025 | 0.95076
-7.44 | 0.0012919 | 0.99439 |  |  |  |  | -5.15 | 0.0021812 | 0.98609 |  | -5.15 | 0.0021812 | 0.98609
-7.4 | 0.001278 | 0.99996 |  |  |  |  | -5.125 | 0.00216 | 0.99983 |  | -5.125 | 0.00216 | 0.99983
-7.36 | 0.0012642 | 0.99608 |  |  |  |  | -5.1 | 0.002139 | 0.99168 |  | -5.1 | 0.002139 | 0.99168
-7.32 | 0.0012504 | 0.98296 |  |  |  |  | -5.075 | 0.002118 | 0.96232 |  | -5.075 | 0.002118 | 0.96232
-7.28 | 0.0012367 | 0.961 |  |  |  |  | -5.05 | 0.0020972 | 0.91331 |  | -5.05 | 0.0020972 | 0.91331
-7.24 | 0.0012231 | 0.93076 |  |  |  |  | -5.025 | 0.0020764 | 0.84703 |  | -5.025 | 0.0020764 | 0.84703
-7.2 | 0.0012096 | 0.89291 |  |  |  |  | -5 | 0.0020558 | 0.76652 |  | -5 | 0.0020558 | 0.76652
-7.16 | 0.0011962 | 0.84827 |  |  |  |  | -4.975 | 0.0020353 | 0.67534 |  | -4.975 | 0.0020353 | 0.67534
-7.12 | 0.0011828 | 0.79773 |  |  |  |  | -4.95 | 0.0020148 | 0.57739 |  | -4.95 | 0.0020148 | 0.57739
-7.08 | 0.0011695 | 0.74228 |  |  |  |  | -4.925 | 0.0019945 | 0.47679 |  | -4.925 | 0.0019945 | 0.47679
-7.04 | 0.0011563 | 0.68297 |  |  |  |  | -4.9 | 0.0019743 | 0.37763 |  | -4.9 | 0.0019743 | 0.37763
-7 | 0.0011432 | 0.62088 |  |  |  |  | -4.875 | 0.0019542 | 0.28385 |  | -4.875 | 0.0019542 | 0.28385
-6.96 | 0.0011301 | 0.55711 |  |  |  |  | -4.85 | 0.0019341 | 0.19907 |  | -4.85 | 0.0019341 | 0.19907
-6.92 | 0.0011171 | 0.49276 |  |  |  |  | -4.825 | 0.0019142 | 0.12649 |  | -4.825 | 0.0019142 | 0.12649
-6.88 | 0.0011042 | 0.42889 |  |  |  |  | -4.8 | 0.0018944 | 0.06873 |  | -4.8 | 0.0018944 | 0.06873
-6.84 | 0.0010914 | 0.36656 |  |  |  |  | -4.775 | 0.0018747 | 0.027769 |  | -4.775 | 0.0018747 | 0.027769
-6.8 | 0.0010786 | 0.30674 |  |  |  |  | -4.75 | 0.0018551 | 0.0049051 |  | -4.75 | 0.0018551 | 0.0049051
-6.76 | 0.0010659 | 0.25034 |  |  |  |  | -4.725 | 0.0018356 | 0.00071386 |  | -4.725 | 0.0018356 | 0.00071386
-6.72 | 0.0010533 | 0.19819 |  |  |  |  | -4.7 | 0.0018162 | 0.015058 |  | -4.7 | 0.0018162 | 0.015058
-6.68 | 0.0010408 | 0.15104 |  |  |  |  | -4.675 | 0.0017969 | 0.047119 |  | -4.675 | 0.0017969 | 0.047119
-6.64 | 0.0010283 | 0.10953 |  |  |  |  | -4.65 | 0.0017777 | 0.095448 |  | -4.65 | 0.0017777 | 0.095448
-6.6 | 0.0010159 | 0.074173 |  |  |  |  | -4.625 | 0.0017586 | 0.15805 |  | -4.625 | 0.0017586 | 0.15805
-6.56 | 0.0010036 | 0.045404 |  |  |  |  | -4.6 | 0.0017397 | 0.23246 |  | -4.6 | 0.0017397 | 0.23246
-6.52 | 0.0009914 | 0.02353 |  |  |  |  | -4.575 | 0.0017208 | 0.31587 |  | -4.575 | 0.0017208 | 0.31587
-6.48 | 0.00097924 | 0.008745 |  |  |  |  | -4.55 | 0.001702 | 0.40523 |  | -4.55 | 0.001702 | 0.40523
-6.44 | 0.00096716 | 0.0011336 |  |  |  |  | -4.525 | 0.0016833 | 0.49736 |  | -4.525 | 0.0016833 | 0.49736
-6.4 | 0.00095516 | 0.00067204 |  |  |  |  | -4.5 | 0.0016648 | 0.58908 |  | -4.5 | 0.0016648 | 0.58908
-6.36 | 0.00094323 | 0.0072336 |  |  |  |  | -4.475 | 0.0016463 | 0.67729 |  | -4.475 | 0.0016463 | 0.67729
-6.32 | 0.00093137 | 0.020595 |  |  |  |  | -4.45 | 0.0016279 | 0.75913 |  | -4.45 | 0.0016279 | 0.75913
-6.28 | 0.00091959 | 0.040442 |  |  |  |  | -4.425 | 0.0016097 | 0.83199 |  | -4.425 | 0.0016097 | 0.83199
-6.24 | 0.00090789 | 0.066381 |  |  |  |  | -4.4 | 0.0015915 | 0.89365 |  | -4.4 | 0.0015915 | 0.89365
-6.2 | 0.00089626 | 0.097947 |  |  |  |  | -4.375 | 0.0015734 | 0.94231 |  | -4.375 | 0.0015734 | 0.94231
-6.16 | 0.00088471 | 0.13461 |  |  |  |  | -4.35 | 0.0015555 | 0.97664 |  | -4.35 | 0.0015555 | 0.97664
-6.12 | 0.00087323 | 0.17579 |  |  |  |  | -4.325 | 0.0015377 | 0.9958 |  | -4.325 | 0.0015377 | 0.9958
-6.08 | 0.00086183 | 0.22087 |  |  |  |  | -4.3 | 0.0015199 | 0.99946 |  | -4.3 | 0.0015199 | 0.99946
-6.04 | 0.0008505 | 0.26918 |  |  |  |  | -4.275 | 0.0015023 | 0.98777 |  | -4.275 | 0.0015023 | 0.98777
-6 | 0.00083925 | 0.32007 |  |  |  |  | -4.25 | 0.0014847 | 0.96135 |  | -4.25 | 0.0014847 | 0.96135
-5.96 | 0.00082808 | 0.37283 |  |  |  |  | -4.225 | 0.0014673 | 0.92125 |  | -4.225 | 0.0014673 | 0.92125
-5.92 | 0.00081698 | 0.42679 |  |  |  |  | -4.2 | 0.00145 | 0.86891 |  | -4.2 | 0.00145 | 0.86891
-5.88 | 0.00080595 | 0.48127 |  |  |  |  | -4.175 | 0.0014327 | 0.80608 |  | -4.175 | 0.0014327 | 0.80608
-5.84 | 0.000795 | 0.53559 |  |  |  |  | -4.15 | 0.0014156 | 0.73476 |  | -4.15 | 0.0014156 | 0.73476
-5.8 | 0.00078413 | 0.58913 |  |  |  |  | -4.125 | 0.0013986 | 0.65717 |  | -4.125 | 0.0013986 | 0.65717
-5.76 | 0.00077333 | 0.64127 |  |  |  |  | -4.1 | 0.0013817 | 0.5756 |  | -4.1 | 0.0013817 | 0.5756
-5.72 | 0.00076261 | 0.69144 |  |  |  |  | -4.075 | 0.0013649 | 0.49241 |  | -4.075 | 0.0013649 | 0.49241
-5.68 | 0.00075196 | 0.73912 |  |  |  |  | -4.05 | 0.0013481 | 0.40994 |  | -4.05 | 0.0013481 | 0.40994
-5.64 | 0.00074138 | 0.78381 |  |  |  |  | -4.025 | 0.0013315 | 0.33043 |  | -4.025 | 0.0013315 | 0.33043
-5.6 | 0.00073089 | 0.8251 |  |  |  |  | -4 | 0.001315 | 0.25596 |  | -4 | 0.001315 | 0.25596
-5.56 | 0.00072046 | 0.86261 |  |  |  |  | -3.975 | 0.0012986 | 0.18843 |  | -3.975 | 0.0012986 | 0.18843
-5.52 | 0.00071012 | 0.896 |  |  |  |  | -3.95 | 0.0012823 | 0.1295 |  | -3.95 | 0.0012823 | 0.1295
-5.48 | 0.00069985 | 0.92502 |  |  |  |  | -3.925 | 0.0012661 | 0.080519 |  | -3.925 | 0.0012661 | 0.080519
-5.44 | 0.00068965 | 0.94947 |  |  |  |  | -3.9 | 0.0012501 | 0.042572 |  | -3.9 | 0.0012501 | 0.042572
-5.4 | 0.00067953 | 0.96917 |  |  |  |  | -3.875 | 0.0012341 | 0.016407 |  | -3.875 | 0.0012341 | 0.016407
-5.36 | 0.00066948 | 0.98405 |  |  |  |  | -3.85 | 0.0012182 | 0.0024561 |  | -3.85 | 0.0012182 | 0.0024561
-5.32 | 0.00065951 | 0.99407 |  |  |  |  | -3.825 | 0.0012024 | 0.0008277 |  | -3.825 | 0.0012024 | 0.0008277
-5.28 | 0.00064961 | 0.99922 |  |  |  |  | -3.8 | 0.0011867 | 0.011324 |  | -3.8 | 0.0011867 | 0.011324
-5.24 | 0.00063979 | 0.99957 |  |  |  |  | -3.775 | 0.0011711 | 0.033455 |  | -3.775 | 0.0011711 | 0.033455
-5.2 | 0.00063005 | 0.99522 |  |  |  |  | -3.75 | 0.0011557 | 0.066469 |  | -3.75 | 0.0011557 | 0.066469
-5.16 | 0.00062038 | 0.98633 |  |  |  |  | -3.725 | 0.0011403 | 0.10937 |  | -3.725 | 0.0011403 | 0.10937
-5.12 | 0.00061078 | 0.97308 |  |  |  |  | -3.7 | 0.001125 | 0.16098 |  | -3.7 | 0.001125 | 0.16098
-5.08 | 0.00060126 | 0.9557 |  |  |  |  | -3.675 | 0.0011099 | 0.21994 |  | -3.675 | 0.0011099 | 0.21994
-5.04 | 0.00059182 | 0.93442 |  |  |  |  | -3.65 | 0.0010948 | 0.28478 |  | -3.65 | 0.0010948 | 0.28478
-5 | 0.00058245 | 0.90955 |  |  |  |  | -3.625 | 0.0010798 | 0.35393 |  | -3.625 | 0.0010798 | 0.35393
-4.96 | 0.00057315 | 0.88137 |  |  |  |  | -3.6 | 0.001065 | 0.42579 |  | -3.6 | 0.001065 | 0.42579
-4.92 | 0.00056393 | 0.85021 |  |  |  |  | -3.575 | 0.0010502 | 0.49874 |  | -3.575 | 0.0010502 | 0.49874
-4.88 | 0.00055479 | 0.81641 |  |  |  |  | -3.55 | 0.0010356 | 0.57122 |  | -3.55 | 0.0010356 | 0.57122
-4.84 | 0.00054572 | 0.78031 |  |  |  |  | -3.525 | 0.001021 | 0.6417 |  | -3.525 | 0.001021 | 0.6417
-4.8 | 0.00053672 | 0.74227 |  |  |  |  | -3.5 | 0.0010066 | 0.70877 |  | -3.5 | 0.0010066 | 0.70877
-4.76 | 0.0005278 | 0.70263 |  |  |  |  | -3.475 | 0.00099227 | 0.77113 |  | -3.475 | 0.00099227 | 0.77113
-4.72 | 0.00051896 | 0.66176 |  |  |  |  | -3.45 | 0.00097803 | 0.82761 |  | -3.45 | 0.00097803 | 0.82761
-4.68 | 0.00051019 | 0.62 |  |  |  |  | -3.425 | 0.0009639 | 0.87722 |  | -3.425 | 0.0009639 | 0.87722
-4.64 | 0.00050149 | 0.5777 |  |  |  |  | -3.4 | 0.00094987 | 0.91913 |  | -3.4 | 0.00094987 | 0.91913
-4.6 | 0.00049287 | 0.5352 |  |  |  |  | -3.375 | 0.00093594 | 0.95271 |  | -3.375 | 0.00093594 | 0.95271
-4.56 | 0.00048433 | 0.49281 |  |  |  |  | -3.35 | 0.00092212 | 0.97749 |  | -3.35 | 0.00092212 | 0.97749
-4.52 | 0.00047586 | 0.45084 |  |  |  |  | -3.325 | 0.0009084 | 0.99321 |  | -3.325 | 0.0009084 | 0.99321
-4.48 | 0.00046746 | 0.40958 |  |  |  |  | -3.3 | 0.00089478 | 0.99978 |  | -3.3 | 0.00089478 | 0.99978
-4.44 | 0.00045914 | 0.36931 |  |  |  |  | -3.275 | 0.00088127 | 0.99727 |  | -3.275 | 0.00088127 | 0.99727
-4.4 | 0.0004509 | 0.33028 |  |  |  |  | -3.25 | 0.00086786 | 0.98595 |  | -3.25 | 0.00086786 | 0.98595
-4.36 | 0.00044273 | 0.29273 |  |  |  |  | -3.225 | 0.00085455 | 0.96621 |  | -3.225 | 0.00085455 | 0.96621
-4.32 | 0.00043463 | 0.25687 |  |  |  |  | -3.2 | 0.00084134 | 0.93858 |  | -3.2 | 0.00084134 | 0.93858
-4.28 | 0.00042661 | 0.22288 |  |  |  |  | -3.175 | 0.00082824 | 0.90373 |  | -3.175 | 0.00082824 | 0.90373
-4.24 | 0.00041867 | 0.19095 |  |  |  |  | -3.15 | 0.00081524 | 0.8624 |  | -3.15 | 0.00081524 | 0.8624
-4.2 | 0.0004108 | 0.16121 |  |  |  |  | -3.125 | 0.00080235 | 0.81545 |  | -3.125 | 0.00080235 | 0.81545
-4.16 | 0.000403 | 0.13379 |  |  |  |  | -3.1 | 0.00078955 | 0.76376 |  | -3.1 | 0.00078955 | 0.76376
-4.12 | 0.00039528 | 0.10879 |  |  |  |  | -3.075 | 0.00077686 | 0.70829 |  | -3.075 | 0.00077686 | 0.70829
-4.08 | 0.00038764 | 0.086306 |  |  |  |  | -3.05 | 0.00076428 | 0.65 |  | -3.05 | 0.00076428 | 0.65
-4.04 | 0.00038007 | 0.066385 |  |  |  |  | -3.025 | 0.00075179 | 0.58988 |  | -3.025 | 0.00075179 | 0.58988
-4 | 0.00037257 | 0.049074 |  |  |  |  | -3 | 0.00073941 | 0.52888 |  | -3 | 0.00073941 | 0.52888
-3.96 | 0.00036515 | 0.034395 |  |  |  |  | -2.975 | 0.00072713 | 0.46796 |  | -2.975 | 0.00072713 | 0.46796
-3.92 | 0.0003578 | 0.022352 |  |  |  |  | -2.95 | 0.00071496 | 0.40802 |  | -2.95 | 0.00071496 | 0.40802
-3.88 | 0.00035053 | 0.012933 |  |  |  |  | -2.925 | 0.00070288 | 0.34991 |  | -2.925 | 0.00070288 | 0.34991
-3.84 | 0.00034334 | 0.0061094 |  |  |  |  | -2.9 | 0.00069091 | 0.29442 |  | -2.9 | 0.00069091 | 0.29442
-3.8 | 0.00033622 | 0.0018382 |  |  |  |  | -2.875 | 0.00067905 | 0.24227 |  | -2.875 | 0.00067905 | 0.24227
-3.76 | 0.00032917 | 6.246e-05 |  |  |  |  | -2.85 | 0.00066728 | 0.19409 |  | -2.85 | 0.00066728 | 0.19409
-3.72 | 0.0003222 | 0.00071322 |  |  |  |  | -2.825 | 0.00065562 | 0.15045 |  | -2.825 | 0.00065562 | 0.15045
-3.68 | 0.0003153 | 0.0037104 |  |  |  |  | -2.8 | 0.00064407 | 0.11181 |  | -2.8 | 0.00064407 | 0.11181
-3.64 | 0.00030848 | 0.008964 |  |  |  |  | -2.775 | 0.00063261 | 0.078554 |  | -2.775 | 0.00063261 | 0.078554
-3.6 | 0.00030173 | 0.016376 |  |  |  |  | -2.75 | 0.00062126 | 0.050967 |  | -2.75 | 0.00062126 | 0.050967
-3.56 | 0.00029506 | 0.025839 |  |  |  |  | -2.725 | 0.00061001 | 0.029252 |  | -2.725 | 0.00061001 | 0.029252
-3.52 | 0.00028846 | 0.037243 |  |  |  |  | -2.7 | 0.00059886 | 0.01352 |  | -2.7 | 0.00059886 | 0.01352
-3.48 | 0.00028194 | 0.050469 |  |  |  |  | -2.675 | 0.00058782 | 0.0038038 |  | -2.675 | 0.00058782 | 0.0038038
-3.44 | 0.00027549 | 0.065397 |  |  |  |  | -2.65 | 0.00057688 | 5.4758e-05 |  | -2.65 | 0.00057688 | 5.4758e-05
-3.4 | 0.00026911 | 0.081903 |  |  |  |  | -2.625 | 0.00056604 | 0.0021518 |  | -2.625 | 0.00056604 | 0.0021518
-3.36 | 0.00026282 | 0.099859 |  |  |  |  | -2.6 | 0.00055531 | 0.0099065 |  | -2.6 | 0.00055531 | 0.0099065
-3.32 | 0.00025659 | 0.11914 |  |  |  |  | -2.575 | 0.00054468 | 0.02307 |  | -2.575 | 0.00054468 | 0.02307
-3.28 | 0.00025044 | 0.13962 |  |  |  |  | -2.55 | 0.00053415 | 0.04134 |  | -2.55 | 0.00053415 | 0.04134
-3.24 | 0.00024437 | 0.16117 |  |  |  |  | -2.525 | 0.00052372 | 0.064367 |  | -2.525 | 0.00052372 | 0.064367
-3.2 | 0.00023837 | 0.18366 |  |  |  |  | -2.5 | 0.0005134 | 0.091764 |  | -2.5 | 0.0005134 | 0.091764
-3.16 | 0.00023244 | 0.20697 |  |  |  |  | -2.475 | 0.00050318 | 0.12311 |  | -2.475 | 0.00050318 | 0.12311
-3.12 | 0.00022659 | 0.23099 |  |  |  |  | -2.45 | 0.00049306 | 0.15796 |  | -2.45 | 0.00049306 | 0.15796
-3.08 | 0.00022082 | 0.25559 |  |  |  |  | -2.425 | 0.00048305 | 0.19586 |  | -2.425 | 0.00048305 | 0.19586
-3.04 | 0.00021511 | 0.28066 |  |  |  |  | -2.4 | 0.00047313 | 0.23632 |  | -2.4 | 0.00047313 | 0.23632
-3 | 0.00020949 | 0.30609 |  |  |  |  | -2.375 | 0.00046333 | 0.27888 |  | -2.375 | 0.00046333 | 0.27888
-2.96 | 0.00020394 | 0.33178 |  |  |  |  | -2.35 | 0.00045362 | 0.32306 |  | -2.35 | 0.00045362 | 0.32306
-2.92 | 0.00019846 | 0.35762 |  |  |  |  | -2.325 | 0.00044402 | 0.36838 |  | -2.325 | 0.00044402 | 0.36838
-2.88 | 0.00019306 | 0.38353 |  |  |  |  | -2.3 | 0.00043452 | 0.4144 |  | -2.3 | 0.00043452 | 0.4144
-2.84 | 0.00018773 | 0.4094 |  |  |  |  | -2.275 | 0.00042512 | 0.46067 |  | -2.275 | 0.00042512 | 0.46067
-2.8 | 0.00018247 | 0.43516 |  |  |  |  | -2.25 | 0.00041582 | 0.50678 |  | -2.25 | 0.00041582 | 0.50678
-2.76 | 0.0001773 | 0.46073 |  |  |  |  | -2.225 | 0.00040663 | 0.55232 |  | -2.225 | 0.00040663 | 0.55232
-2.72 | 0.00017219 | 0.48603 |  |  |  |  | -2.2 | 0.00039754 | 0.59692 |  | -2.2 | 0.00039754 | 0.59692
-2.68 | 0.00016716 | 0.51099 |  |  |  |  | -2.175 | 0.00038856 | 0.64024 |  | -2.175 | 0.00038856 | 0.64024
-2.64 | 0.00016221 | 0.53556 |  |  |  |  | -2.15 | 0.00037967 | 0.68197 |  | -2.15 | 0.00037967 | 0.68197
-2.6 | 0.00015733 | 0.55968 |  |  |  |  | -2.125 | 0.00037089 | 0.72183 |  | -2.125 | 0.00037089 | 0.72183
-2.56 | 0.00015252 | 0.58329 |  |  |  |  | -2.1 | 0.00036222 | 0.75957 |  | -2.1 | 0.00036222 | 0.75957
-2.52 | 0.00014779 | 0.60635 |  |  |  |  | -2.075 | 0.00035364 | 0.79497 |  | -2.075 | 0.00035364 | 0.79497
-2.48 | 0.00014314 | 0.62881 |  |  |  |  | -2.05 | 0.00034517 | 0.82785 |  | -2.05 | 0.00034517 | 0.82785
-2.44 | 0.00013855 | 0.65065 |  |  |  |  | -2.025 | 0.0003368 | 0.85805 |  | -2.025 | 0.0003368 | 0.85805
-2.4 | 0.00013405 | 0.67183 |  |  |  |  | -2 | 0.00032853 | 0.88546 |  | -2 | 0.00032853 | 0.88546
-2.36 | 0.00012961 | 0.69232 |  |  |  |  | -1.975 | 0.00032037 | 0.90998 |  | -1.975 | 0.00032037 | 0.90998
-2.32 | 0.00012526 | 0.7121 |  |  |  |  | -1.95 | 0.00031231 | 0.93155 |  | -1.95 | 0.00031231 | 0.93155
-2.28 | 0.00012097 | 0.73116 |  |  |  |  | -1.925 | 0.00030435 | 0.95014 |  | -1.925 | 0.00030435 | 0.95014
-2.24 | 0.00011676 | 0.74948 |  |  |  |  | -1.9 | 0.00029649 | 0.96573 |  | -1.9 | 0.00029649 | 0.96573
-2.2 | 0.00011263 | 0.76705 |  |  |  |  | -1.875 | 0.00028874 | 0.97834 |  | -1.875 | 0.00028874 | 0.97834
-2.16 | 0.00010857 | 0.78387 |  |  |  |  | -1.85 | 0.00028109 | 0.98801 |  | -1.85 | 0.00028109 | 0.98801
-2.12 | 0.00010459 | 0.79993 |  |  |  |  | -1.825 | 0.00027354 | 0.99479 |  | -1.825 | 0.00027354 | 0.99479
-2.08 | 0.00010068 | 0.81523 |  |  |  |  | -1.8 | 0.0002661 | 0.99875 |  | -1.8 | 0.0002661 | 0.99875
-2.04 | 9.684e-05 | 0.82978 |  |  |  |  | -1.775 | 0.00025876 | 1 |  | -1.775 | 0.00025876 | 1
-2 | 9.3079e-05 | 0.84358 |  |  |  |  | -1.75 | 0.00025152 | 0.99863 |  | -1.75 | 0.00025152 | 0.99863
-1.96 | 8.9392e-05 | 0.85665 |  |  |  |  | -1.725 | 0.00024438 | 0.99475 |  | -1.725 | 0.00024438 | 0.99475
-1.92 | 8.578e-05 | 0.86898 |  |  |  |  | -1.7 | 0.00023735 | 0.9885 |  | -1.7 | 0.00023735 | 0.9885
-1.88 | 8.2242e-05 | 0.88061 |  |  |  |  | -1.675 | 0.00023042 | 0.98002 |  | -1.675 | 0.00023042 | 0.98002
-1.84 | 7.8779e-05 | 0.89153 |  |  |  |  | -1.65 | 0.00022359 | 0.96943 |  | -1.65 | 0.00022359 | 0.96943
-1.8 | 7.539e-05 | 0.90177 |  |  |  |  | -1.625 | 0.00021687 | 0.9569 |  | -1.625 | 0.00021687 | 0.9569
-1.76 | 7.2076e-05 | 0.91134 |  |  |  |  | -1.6 | 0.00021024 | 0.94257 |  | -1.6 | 0.00021024 | 0.94257
-1.72 | 6.8837e-05 | 0.92027 |  |  |  |  | -1.575 | 0.00020372 | 0.92659 |  | -1.575 | 0.00020372 | 0.92659
-1.68 | 6.5672e-05 | 0.92857 |  |  |  |  | -1.55 | 0.00019731 | 0.90912 |  | -1.55 | 0.00019731 | 0.90912
-1.64 | 6.2581e-05 | 0.93627 |  |  |  |  | -1.525 | 0.00019099 | 0.89031 |  | -1.525 | 0.00019099 | 0.89031
-1.6 | 5.9565e-05 | 0.94339 |  |  |  |  | -1.5 | 0.00018478 | 0.8703 |  | -1.5 | 0.00018478 | 0.8703
-1.56 | 5.6624e-05 | 0.94995 |  |  |  |  | -1.475 | 0.00017867 | 0.84925 |  | -1.475 | 0.00017867 | 0.84925
-1.52 | 5.3757e-05 | 0.95598 |  |  |  |  | -1.45 | 0.00017267 | 0.82731 |  | -1.45 | 0.00017267 | 0.82731
-1.48 | 5.0965e-05 | 0.96149 |  |  |  |  | -1.425 | 0.00016676 | 0.8046 |  | -1.425 | 0.00016676 | 0.8046
-1.44 | 4.8247e-05 | 0.96651 |  |  |  |  | -1.4 | 0.00016096 | 0.78127 |  | -1.4 | 0.00016096 | 0.78127
-1.4 | 4.5603e-05 | 0.97107 |  |  |  |  | -1.375 | 0.00015526 | 0.75745 |  | -1.375 | 0.00015526 | 0.75745
-1.36 | 4.3034e-05 | 0.97519 |  |  |  |  | -1.35 | 0.00014967 | 0.73325 |  | -1.35 | 0.00014967 | 0.73325
-1.32 | 4.054e-05 | 0.9789 |  |  |  |  | -1.325 | 0.00014418 | 0.7088 |  | -1.325 | 0.00014418 | 0.7088
-1.28 | 3.812e-05 | 0.98222 |  |  |  |  | -1.3 | 0.00013879 | 0.6842 |  | -1.3 | 0.00013879 | 0.6842
-1.24 | 3.5774e-05 | 0.98516 |  |  |  |  | -1.275 | 0.0001335 | 0.65955 |  | -1.275 | 0.0001335 | 0.65955
-1.2 | 3.3503e-05 | 0.98776 |  |  |  |  | -1.25 | 0.00012831 | 0.63496 |  | -1.25 | 0.00012831 | 0.63496
-1.16 | 3.1307e-05 | 0.99005 |  |  |  |  | -1.225 | 0.00012323 | 0.61051 |  | -1.225 | 0.00012323 | 0.61051
-1.12 | 2.9185e-05 | 0.99203 |  |  |  |  | -1.2 | 0.00011825 | 0.58627 |  | -1.2 | 0.00011825 | 0.58627
-1.08 | 2.7137e-05 | 0.99373 |  |  |  |  | -1.175 | 0.00011338 | 0.56233 |  | -1.175 | 0.00011338 | 0.56233
-1.04 | 2.5164e-05 | 0.99519 |  |  |  |  | -1.15 | 0.0001086 | 0.53876 |  | -1.15 | 0.0001086 | 0.53876
-1 | 2.3266e-05 | 0.9964 |  |  |  |  | -1.125 | 0.00010393 | 0.51561 |  | -1.125 | 0.00010393 | 0.51561
-0.96 | 2.1442e-05 | 0.99741 |  |  |  |  | -1.1 | 9.9365e-05 | 0.49293 |  | -1.1 | 9.9365e-05 | 0.49293
-0.92 | 1.9692e-05 | 0.99821 |  |  |  |  | -1.075 | 9.4899e-05 | 0.47078 |  | -1.075 | 9.4899e-05 | 0.47078
-0.88 | 1.8017e-05 | 0.99885 |  |  |  |  | -1.05 | 9.0537e-05 | 0.44919 |  | -1.05 | 9.0537e-05 | 0.44919
-0.84 | 1.6416e-05 | 0.99932 |  |  |  |  | -1.025 | 8.6276e-05 | 0.4282 |  | -1.025 | 8.6276e-05 | 0.4282
-0.8 | 1.489e-05 | 0.99966 |  |  |  |  | -1 | 8.2119e-05 | 0.40784 |  | -1 | 8.2119e-05 | 0.40784
-0.76 | 1.3438e-05 | 0.99987 |  |  |  |  | -0.975 | 7.8064e-05 | 0.38813 |  | -0.975 | 7.8064e-05 | 0.38813
-0.72 | 1.2061e-05 | 0.99998 |  |  |  |  | -0.95 | 7.4112e-05 | 0.3691 |  | -0.95 | 7.4112e-05 | 0.3691
-0.68 | 1.0758e-05 | 1 |  |  |  |  | -0.925 | 7.0262e-05 | 0.35076 |  | -0.925 | 7.0262e-05 | 0.35076
-0.64 | 9.5293e-06 | 0.99993 |  |  |  |  | -0.9 | 6.6516e-05 | 0.33311 |  | -0.9 | 6.6516e-05 | 0.33311
-0.6 | 8.3753e-06 | 0.99981 |  |  |  |  | -0.875 | 6.2871e-05 | 0.31617 |  | -0.875 | 6.2871e-05 | 0.31617
-0.56 | 7.2958e-06 | 0.99963 |  |  |  |  | -0.85 | 5.933e-05 | 0.29994 |  | -0.85 | 5.933e-05 | 0.29994
-0.52 | 6.2908e-06 | 0.99941 |  |  |  |  | -0.825 | 5.5891e-05 | 0.28441 |  | -0.825 | 5.5891e-05 | 0.28441
-0.48 | 5.3602e-06 | 0.99917 |  |  |  |  | -0.8 | 5.2555e-05 | 0.26959 |  | -0.8 | 5.2555e-05 | 0.26959
-0.44 | 4.504e-06 | 0.9989 |  |  |  |  | -0.775 | 4.9322e-05 | 0.25546 |  | -0.775 | 4.9322e-05 | 0.25546
-0.4 | 3.7223e-06 | 0.99863 |  |  |  |  | -0.75 | 4.6191e-05 | 0.24202 |  | -0.75 | 4.6191e-05 | 0.24202
-0.36 | 3.0151e-06 | 0.99836 |  |  |  |  | -0.725 | 4.3163e-05 | 0.22926 |  | -0.725 | 4.3163e-05 | 0.22926
-0.32 | 2.3823e-06 | 0.99809 |  |  |  |  | -0.7 | 4.0237e-05 | 0.21717 |  | -0.7 | 4.0237e-05 | 0.21717
-0.28 | 1.8239e-06 | 0.99785 |  |  |  |  | -0.675 | 3.7414e-05 | 0.20573 |  | -0.675 | 3.7414e-05 | 0.20573
-0.24 | 1.34e-06 | 0.99762 |  |  |  |  | -0.65 | 3.4694e-05 | 0.19492 |  | -0.65 | 3.4694e-05 | 0.19492
-0.2 | 9.3057e-07 | 0.99741 |  |  |  |  | -0.625 | 3.2077e-05 | 0.18473 |  | -0.625 | 3.2077e-05 | 0.18473
-0.16 | 5.9557e-07 | 0.99724 |  |  |  |  | -0.6 | 2.9562e-05 | 0.17513 |  | -0.6 | 2.9562e-05 | 0.17513
-0.12 | 3.3501e-07 | 0.99711 |  |  |  |  | -0.575 | 2.715e-05 | 0.16613 |  | -0.575 | 2.715e-05 | 0.16613
-0.08 | 1.4889e-07 | 0.99701 |  |  |  |  | -0.55 | 2.484e-05 | 0.15768 |  | -0.55 | 2.484e-05 | 0.15768
-0.04 | 3.7223e-08 | 0.99694 |  |  |  |  | -0.525 | 2.2633e-05 | 0.14978 |  | -0.525 | 2.2633e-05 | 0.14978
-7.8701e-14 | 1.441e-31 | 0.99692 |  |  |  |  | -0.5 | 2.0529e-05 | 0.1424 |  | -0.5 | 2.0529e-05 | 0.1424
0.04 | 3.7223e-08 | 0.99694 |  |  |  |  | -0.475 | 1.8527e-05 | 0.13552 |  | -0.475 | 1.8527e-05 | 0.13552
0.08 | 1.4889e-07 | 0.99701 |  |  |  |  | -0.45 | 1.6628e-05 | 0.12913 |  | -0.45 | 1.6628e-05 | 0.12913
0.12 | 3.3501e-07 | 0.99711 |  |  |  |  | -0.425 | 1.4832e-05 | 0.12321 |  | -0.425 | 1.4832e-05 | 0.12321
0.16 | 5.9557e-07 | 0.99724 |  |  |  |  | -0.4 | 1.3138e-05 | 0.11774 |  | -0.4 | 1.3138e-05 | 0.11774
0.2 | 9.3057e-07 | 0.99741 |  |  |  |  | -0.375 | 1.1547e-05 | 0.1127 |  | -0.375 | 1.1547e-05 | 0.1127
0.24 | 1.34e-06 | 0.99762 |  |  |  |  | -0.35 | 1.0059e-05 | 0.10806 |  | -0.35 | 1.0059e-05 | 0.10806
0.28 | 1.8239e-06 | 0.99785 |  |  |  |  | -0.325 | 8.6734e-06 | 0.10383 |  | -0.325 | 8.6734e-06 | 0.10383
0.32 | 2.3823e-06 | 0.99809 |  |  |  |  | -0.3 | 7.3903e-06 | 0.099976 |  | -0.3 | 7.3903e-06 | 0.099976
0.36 | 3.0151e-06 | 0.99836 |  |  |  |  | -0.275 | 6.2099e-06 | 0.096488 |  | -0.275 | 6.2099e-06 | 0.096488
0.4 | 3.7223e-06 | 0.99863 |  |  |  |  | -0.25 | 5.1322e-06 | 0.093352 |  | -0.25 | 5.1322e-06 | 0.093352
0.44 | 4.504e-06 | 0.9989 |  |  |  |  | -0.225 | 4.157e-06 | 0.090554 |  | -0.225 | 4.157e-06 | 0.090554
0.48 | 5.3602e-06 | 0.99917 |  |  |  |  | -0.2 | 3.2846e-06 | 0.088083 |  | -0.2 | 3.2846e-06 | 0.088083
0.52 | 6.2908e-06 | 0.99941 |  |  |  |  | -0.175 | 2.5148e-06 | 0.085929 |  | -0.175 | 2.5148e-06 | 0.085929
0.56 | 7.2958e-06 | 0.99963 |  |  |  |  | -0.15 | 1.8476e-06 | 0.084082 |  | -0.15 | 1.8476e-06 | 0.084082
0.6 | 8.3753e-06 | 0.99981 |  |  |  |  | -0.125 | 1.283e-06 | 0.082533 |  | -0.125 | 1.283e-06 | 0.082533
0.64 | 9.5293e-06 | 0.99993 |  |  |  |  | -0.1 | 8.2114e-07 | 0.081275 |  | -0.1 | 8.2114e-07 | 0.081275
0.68 | 1.0758e-05 | 1 |  |  |  |  | -0.075 | 4.6189e-07 | 0.080303 |  | -0.075 | 4.6189e-07 | 0.080303
0.72 | 1.2061e-05 | 0.99998 |  |  |  |  | -0.05 | 2.0529e-07 | 0.079612 |  | -0.05 | 2.0529e-07 | 0.079612
0.76 | 1.3438e-05 | 0.99987 |  |  |  |  | -0.025 | 5.1321e-08 | 0.079198 |  | -0.025 | 5.1321e-08 | 0.079198
0.8 | 1.489e-05 | 0.99966 |  |  |  |  | 4.6456e-14 | 1.7721e-31 | 0.079061 |  | 4.6456e-14 | 1.7721e-31 | 0.079061
0.84 | 1.6416e-05 | 0.99932 |  |  |  |  | 0.025 | 5.1321e-08 | 0.079198 |  | 0.025 | 5.1321e-08 | 0.079198
0.88 | 1.8017e-05 | 0.99885 |  |  |  |  | 0.05 | 2.0529e-07 | 0.079612 |  | 0.05 | 2.0529e-07 | 0.079612
0.92 | 1.9692e-05 | 0.99821 |  |  |  |  | 0.075 | 4.6189e-07 | 0.080303 |  | 0.075 | 4.6189e-07 | 0.080303
0.96 | 2.1442e-05 | 0.99741 |  |  |  |  | 0.1 | 8.2114e-07 | 0.081275 |  | 0.1 | 8.2114e-07 | 0.081275
1 | 2.3266e-05 | 0.9964 |  |  |  |  | 0.125 | 1.283e-06 | 0.082533 |  | 0.125 | 1.283e-06 | 0.082533
1.04 | 2.5164e-05 | 0.99519 |  |  |  |  | 0.15 | 1.8476e-06 | 0.084082 |  | 0.15 | 1.8476e-06 | 0.084082
1.08 | 2.7137e-05 | 0.99373 |  |  |  |  | 0.175 | 2.5148e-06 | 0.085929 |  | 0.175 | 2.5148e-06 | 0.085929
1.12 | 2.9185e-05 | 0.99203 |  |  |  |  | 0.2 | 3.2846e-06 | 0.088083 |  | 0.2 | 3.2846e-06 | 0.088083
1.16 | 3.1307e-05 | 0.99005 |  |  |  |  | 0.225 | 4.157e-06 | 0.090554 |  | 0.225 | 4.157e-06 | 0.090554
1.2 | 3.3503e-05 | 0.98776 |  |  |  |  | 0.25 | 5.1322e-06 | 0.093352 |  | 0.25 | 5.1322e-06 | 0.093352
1.24 | 3.5774e-05 | 0.98516 |  |  |  |  | 0.275 | 6.2099e-06 | 0.096488 |  | 0.275 | 6.2099e-06 | 0.096488
1.28 | 3.812e-05 | 0.98222 |  |  |  |  | 0.3 | 7.3903e-06 | 0.099976 |  | 0.3 | 7.3903e-06 | 0.099976
1.32 | 4.054e-05 | 0.9789 |  |  |  |  | 0.325 | 8.6734e-06 | 0.10383 |  | 0.325 | 8.6734e-06 | 0.10383
1.36 | 4.3034e-05 | 0.97519 |  |  |  |  | 0.35 | 1.0059e-05 | 0.10806 |  | 0.35 | 1.0059e-05 | 0.10806
1.4 | 4.5603e-05 | 0.97107 |  |  |  |  | 0.375 | 1.1547e-05 | 0.1127 |  | 0.375 | 1.1547e-05 | 0.1127
1.44 | 4.8247e-05 | 0.96651 |  |  |  |  | 0.4 | 1.3138e-05 | 0.11774 |  | 0.4 | 1.3138e-05 | 0.11774
1.48 | 5.0965e-05 | 0.96149 |  |  |  |  | 0.425 | 1.4832e-05 | 0.12321 |  | 0.425 | 1.4832e-05 | 0.12321
1.52 | 5.3757e-05 | 0.95598 |  |  |  |  | 0.45 | 1.6628e-05 | 0.12913 |  | 0.45 | 1.6628e-05 | 0.12913
1.56 | 5.6624e-05 | 0.94995 |  |  |  |  | 0.475 | 1.8527e-05 | 0.13552 |  | 0.475 | 1.8527e-05 | 0.13552
1.6 | 5.9565e-05 | 0.94339 |  |  |  |  | 0.5 | 2.0529e-05 | 0.1424 |  | 0.5 | 2.0529e-05 | 0.1424
1.64 | 6.2581e-05 | 0.93627 |  |  |  |  | 0.525 | 2.2633e-05 | 0.14978 |  | 0.525 | 2.2633e-05 | 0.14978
1.68 | 6.5672e-05 | 0.92857 |  |  |  |  | 0.55 | 2.484e-05 | 0.15768 |  | 0.55 | 2.484e-05 | 0.15768
1.72 | 6.8837e-05 | 0.92027 |  |  |  |  | 0.575 | 2.715e-05 | 0.16613 |  | 0.575 | 2.715e-05 | 0.16613
1.76 | 7.2076e-05 | 0.91134 |  |  |  |  | 0.6 | 2.9562e-05 | 0.17513 |  | 0.6 | 2.9562e-05 | 0.17513
1.8 | 7.539e-05 | 0.90177 |  |  |  |  | 0.625 | 3.2077e-05 | 0.18473 |  | 0.625 | 3.2077e-05 | 0.18473
1.84 | 7.8779e-05 | 0.89153 |  |  |  |  | 0.65 | 3.4694e-05 | 0.19492 |  | 0.65 | 3.4694e-05 | 0.19492
1.88 | 8.2242e-05 | 0.88061 |  |  |  |  | 0.675 | 3.7414e-05 | 0.20573 |  | 0.675 | 3.7414e-05 | 0.20573
1.92 | 8.578e-05 | 0.86898 |  |  |  |  | 0.7 | 4.0237e-05 | 0.21717 |  | 0.7 | 4.0237e-05 | 0.21717
1.96 | 8.9392e-05 | 0.85665 |  |  |  |  | 0.725 | 4.3163e-05 | 0.22926 |  | 0.725 | 4.3163e-05 | 0.22926
2 | 9.3079e-05 | 0.84358 |  |  |  |  | 0.75 | 4.6191e-05 | 0.24202 |  | 0.75 | 4.6191e-05 | 0.24202
2.04 | 9.684e-05 | 0.82978 |  |  |  |  | 0.775 | 4.9322e-05 | 0.25546 |  | 0.775 | 4.9322e-05 | 0.25546
2.08 | 0.00010068 | 0.81523 |  |  |  |  | 0.8 | 5.2555e-05 | 0.26959 |  | 0.8 | 5.2555e-05 | 0.26959
2.12 | 0.00010459 | 0.79993 |  |  |  |  | 0.825 | 5.5891e-05 | 0.28441 |  | 0.825 | 5.5891e-05 | 0.28441
2.16 | 0.00010857 | 0.78387 |  |  |  |  | 0.85 | 5.933e-05 | 0.29994 |  | 0.85 | 5.933e-05 | 0.29994
2.2 | 0.00011263 | 0.76705 |  |  |  |  | 0.875 | 6.2871e-05 | 0.31617 |  | 0.875 | 6.2871e-05 | 0.31617
2.24 | 0.00011676 | 0.74948 |  |  |  |  | 0.9 | 6.6516e-05 | 0.33311 |  | 0.9 | 6.6516e-05 | 0.33311
2.28 | 0.00012097 | 0.73116 |  |  |  |  | 0.925 | 7.0262e-05 | 0.35076 |  | 0.925 | 7.0262e-05 | 0.35076
2.32 | 0.00012526 | 0.7121 |  |  |  |  | 0.95 | 7.4112e-05 | 0.3691 |  | 0.95 | 7.4112e-05 | 0.3691
2.36 | 0.00012961 | 0.69232 |  |  |  |  | 0.975 | 7.8064e-05 | 0.38813 |  | 0.975 | 7.8064e-05 | 0.38813
2.4 | 0.00013405 | 0.67183 |  |  |  |  | 1 | 8.2119e-05 | 0.40784 |  | 1 | 8.2119e-05 | 0.40784
2.44 | 0.00013855 | 0.65065 |  |  |  |  | 1.025 | 8.6276e-05 | 0.4282 |  | 1.025 | 8.6276e-05 | 0.4282
2.48 | 0.00014314 | 0.62881 |  |  |  |  | 1.05 | 9.0537e-05 | 0.44919 |  | 1.05 | 9.0537e-05 | 0.44919
2.52 | 0.00014779 | 0.60635 |  |  |  |  | 1.075 | 9.4899e-05 | 0.47078 |  | 1.075 | 9.4899e-05 | 0.47078
2.56 | 0.00015252 | 0.58329 |  |  |  |  | 1.1 | 9.9365e-05 | 0.49293 |  | 1.1 | 9.9365e-05 | 0.49293
2.6 | 0.00015733 | 0.55968 |  |  |  |  | 1.125 | 0.00010393 | 0.51561 |  | 1.125 | 0.00010393 | 0.51561
2.64 | 0.00016221 | 0.53556 |  |  |  |  | 1.15 | 0.0001086 | 0.53876 |  | 1.15 | 0.0001086 | 0.53876
2.68 | 0.00016716 | 0.51099 |  |  |  |  | 1.175 | 0.00011338 | 0.56233 |  | 1.175 | 0.00011338 | 0.56233
2.72 | 0.00017219 | 0.48603 |  |  |  |  | 1.2 | 0.00011825 | 0.58627 |  | 1.2 | 0.00011825 | 0.58627
2.76 | 0.0001773 | 0.46073 |  |  |  |  | 1.225 | 0.00012323 | 0.61051 |  | 1.225 | 0.00012323 | 0.61051
2.8 | 0.00018247 | 0.43516 |  |  |  |  | 1.25 | 0.00012831 | 0.63496 |  | 1.25 | 0.00012831 | 0.63496
2.84 | 0.00018773 | 0.4094 |  |  |  |  | 1.275 | 0.0001335 | 0.65955 |  | 1.275 | 0.0001335 | 0.65955
2.88 | 0.00019306 | 0.38353 |  |  |  |  | 1.3 | 0.00013879 | 0.6842 |  | 1.3 | 0.00013879 | 0.6842
2.92 | 0.00019846 | 0.35762 |  |  |  |  | 1.325 | 0.00014418 | 0.7088 |  | 1.325 | 0.00014418 | 0.7088
2.96 | 0.00020394 | 0.33178 |  |  |  |  | 1.35 | 0.00014967 | 0.73325 |  | 1.35 | 0.00014967 | 0.73325
3 | 0.00020949 | 0.30609 |  |  |  |  | 1.375 | 0.00015526 | 0.75745 |  | 1.375 | 0.00015526 | 0.75745
3.04 | 0.00021511 | 0.28066 |  |  |  |  | 1.4 | 0.00016096 | 0.78127 |  | 1.4 | 0.00016096 | 0.78127
3.08 | 0.00022082 | 0.25559 |  |  |  |  | 1.425 | 0.00016676 | 0.8046 |  | 1.425 | 0.00016676 | 0.8046
3.12 | 0.00022659 | 0.23099 |  |  |  |  | 1.45 | 0.00017267 | 0.82731 |  | 1.45 | 0.00017267 | 0.82731
3.16 | 0.00023244 | 0.20697 |  |  |  |  | 1.475 | 0.00017867 | 0.84925 |  | 1.475 | 0.00017867 | 0.84925
3.2 | 0.00023837 | 0.18366 |  |  |  |  | 1.5 | 0.00018478 | 0.8703 |  | 1.5 | 0.00018478 | 0.8703
3.24 | 0.00024437 | 0.16117 |  |  |  |  | 1.525 | 0.00019099 | 0.89031 |  | 1.525 | 0.00019099 | 0.89031
3.28 | 0.00025044 | 0.13962 |  |  |  |  | 1.55 | 0.00019731 | 0.90912 |  | 1.55 | 0.00019731 | 0.90912
3.32 | 0.00025659 | 0.11914 |  |  |  |  | 1.575 | 0.00020372 | 0.92659 |  | 1.575 | 0.00020372 | 0.92659
3.36 | 0.00026282 | 0.099859 |  |  |  |  | 1.6 | 0.00021024 | 0.94257 |  | 1.6 | 0.00021024 | 0.94257
3.4 | 0.00026911 | 0.081903 |  |  |  |  | 1.625 | 0.00021687 | 0.9569 |  | 1.625 | 0.00021687 | 0.9569
3.44 | 0.00027549 | 0.065397 |  |  |  |  | 1.65 | 0.00022359 | 0.96943 |  | 1.65 | 0.00022359 | 0.96943
3.48 | 0.00028194 | 0.050469 |  |  |  |  | 1.675 | 0.00023042 | 0.98002 |  | 1.675 | 0.00023042 | 0.98002
3.52 | 0.00028846 | 0.037243 |  |  |  |  | 1.7 | 0.00023735 | 0.9885 |  | 1.7 | 0.00023735 | 0.9885
3.56 | 0.00029506 | 0.025839 |  |  |  |  | 1.725 | 0.00024438 | 0.99475 |  | 1.725 | 0.00024438 | 0.99475
3.6 | 0.00030173 | 0.016376 |  |  |  |  | 1.75 | 0.00025152 | 0.99863 |  | 1.75 | 0.00025152 | 0.99863
3.64 | 0.00030848 | 0.008964 |  |  |  |  | 1.775 | 0.00025876 | 1 |  | 1.775 | 0.00025876 | 1
3.68 | 0.0003153 | 0.0037104 |  |  |  |  | 1.8 | 0.0002661 | 0.99875 |  | 1.8 | 0.0002661 | 0.99875
3.72 | 0.0003222 | 0.00071322 |  |  |  |  | 1.825 | 0.00027354 | 0.99479 |  | 1.825 | 0.00027354 | 0.99479
3.76 | 0.00032917 | 6.246e-05 |  |  |  |  | 1.85 | 0.00028109 | 0.98801 |  | 1.85 | 0.00028109 | 0.98801
3.8 | 0.00033622 | 0.0018382 |  |  |  |  | 1.875 | 0.00028874 | 0.97834 |  | 1.875 | 0.00028874 | 0.97834
3.84 | 0.00034334 | 0.0061094 |  |  |  |  | 1.9 | 0.00029649 | 0.96573 |  | 1.9 | 0.00029649 | 0.96573
3.88 | 0.00035053 | 0.012933 |  |  |  |  | 1.925 | 0.00030435 | 0.95014 |  | 1.925 | 0.00030435 | 0.95014
3.92 | 0.0003578 | 0.022352 |  |  |  |  | 1.95 | 0.00031231 | 0.93155 |  | 1.95 | 0.00031231 | 0.93155
3.96 | 0.00036515 | 0.034395 |  |  |  |  | 1.975 | 0.00032037 | 0.90998 |  | 1.975 | 0.00032037 | 0.90998
4 | 0.00037257 | 0.049074 |  |  |  |  | 2 | 0.00032853 | 0.88546 |  | 2 | 0.00032853 | 0.88546
4.04 | 0.00038007 | 0.066385 |  |  |  |  | 2.025 | 0.0003368 | 0.85805 |  | 2.025 | 0.0003368 | 0.85805
4.08 | 0.00038764 | 0.086306 |  |  |  |  | 2.05 | 0.00034517 | 0.82785 |  | 2.05 | 0.00034517 | 0.82785
4.12 | 0.00039528 | 0.10879 |  |  |  |  | 2.075 | 0.00035364 | 0.79497 |  | 2.075 | 0.00035364 | 0.79497
4.16 | 0.000403 | 0.13379 |  |  |  |  | 2.1 | 0.00036222 | 0.75957 |  | 2.1 | 0.00036222 | 0.75957
4.2 | 0.0004108 | 0.16121 |  |  |  |  | 2.125 | 0.00037089 | 0.72183 |  | 2.125 | 0.00037089 | 0.72183
4.24 | 0.00041867 | 0.19095 |  |  |  |  | 2.15 | 0.00037967 | 0.68197 |  | 2.15 | 0.00037967 | 0.68197
4.28 | 0.00042661 | 0.22288 |  |  |  |  | 2.175 | 0.00038856 | 0.64024 |  | 2.175 | 0.00038856 | 0.64024
4.32 | 0.00043463 | 0.25687 |  |  |  |  | 2.2 | 0.00039754 | 0.59692 |  | 2.2 | 0.00039754 | 0.59692
4.36 | 0.00044273 | 0.29273 |  |  |  |  | 2.225 | 0.00040663 | 0.55232 |  | 2.225 | 0.00040663 | 0.55232
4.4 | 0.0004509 | 0.33028 |  |  |  |  | 2.25 | 0.00041582 | 0.50678 |  | 2.25 | 0.00041582 | 0.50678
4.44 | 0.00045914 | 0.36931 |  |  |  |  | 2.275 | 0.00042512 | 0.46067 |  | 2.275 | 0.00042512 | 0.46067
4.48 | 0.00046746 | 0.40958 |  |  |  |  | 2.3 | 0.00043452 | 0.4144 |  | 2.3 | 0.00043452 | 0.4144
4.52 | 0.00047586 | 0.45084 |  |  |  |  | 2.325 | 0.00044402 | 0.36838 |  | 2.325 | 0.00044402 | 0.36838
4.56 | 0.00048433 | 0.49281 |  |  |  |  | 2.35 | 0.00045362 | 0.32306 |  | 2.35 | 0.00045362 | 0.32306
4.6 | 0.00049287 | 0.5352 |  |  |  |  | 2.375 | 0.00046333 | 0.27888 |  | 2.375 | 0.00046333 | 0.27888
4.64 | 0.00050149 | 0.5777 |  |  |  |  | 2.4 | 0.00047313 | 0.23632 |  | 2.4 | 0.00047313 | 0.23632
4.68 | 0.00051019 | 0.62 |  |  |  |  | 2.425 | 0.00048305 | 0.19586 |  | 2.425 | 0.00048305 | 0.19586
4.72 | 0.00051896 | 0.66176 |  |  |  |  | 2.45 | 0.00049306 | 0.15796 |  | 2.45 | 0.00049306 | 0.15796
4.76 | 0.0005278 | 0.70263 |  |  |  |  | 2.475 | 0.00050318 | 0.12311 |  | 2.475 | 0.00050318 | 0.12311
4.8 | 0.00053672 | 0.74227 |  |  |  |  | 2.5 | 0.0005134 | 0.091764 |  | 2.5 | 0.0005134 | 0.091764
4.84 | 0.00054572 | 0.78031 |  |  |  |  | 2.525 | 0.00052372 | 0.064367 |  | 2.525 | 0.00052372 | 0.064367
4.88 | 0.00055479 | 0.81641 |  |  |  |  | 2.55 | 0.00053415 | 0.04134 |  | 2.55 | 0.00053415 | 0.04134
4.92 | 0.00056393 | 0.85021 |  |  |  |  | 2.575 | 0.00054468 | 0.02307 |  | 2.575 | 0.00054468 | 0.02307
4.96 | 0.00057315 | 0.88137 |  |  |  |  | 2.6 | 0.00055531 | 0.0099065 |  | 2.6 | 0.00055531 | 0.0099065
5 | 0.00058245 | 0.90955 |  |  |  |  | 2.625 | 0.00056604 | 0.0021518 |  | 2.625 | 0.00056604 | 0.0021518
5.04 | 0.00059182 | 0.93442 |  |  |  |  | 2.65 | 0.00057688 | 5.4758e-05 |  | 2.65 | 0.00057688 | 5.4758e-05
5.08 | 0.00060126 | 0.9557 |  |  |  |  | 2.675 | 0.00058782 | 0.0038038 |  | 2.675 | 0.00058782 | 0.0038038
5.12 | 0.00061078 | 0.97308 |  |  |  |  | 2.7 | 0.00059886 | 0.01352 |  | 2.7 | 0.00059886 | 0.01352
5.16 | 0.00062038 | 0.98633 |  |  |  |  | 2.725 | 0.00061001 | 0.029252 |  | 2.725 | 0.00061001 | 0.029252
5.2 | 0.00063005 | 0.99522 |  |  |  |  | 2.75 | 0.00062126 | 0.050967 |  | 2.75 | 0.00062126 | 0.050967
5.24 | 0.00063979 | 0.99957 |  |  |  |  | 2.775 | 0.00063261 | 0.078554 |  | 2.775 | 0.00063261 | 0.078554
5.28 | 0.00064961 | 0.99922 |  |  |  |  | 2.8 | 0.00064407 | 0.11181 |  | 2.8 | 0.00064407 | 0.11181
5.32 | 0.00065951 | 0.99407 |  |  |  |  | 2.825 | 0.00065562 | 0.15045 |  | 2.825 | 0.00065562 | 0.15045
5.36 | 0.00066948 | 0.98405 |  |  |  |  | 2.85 | 0.00066728 | 0.19409 |  | 2.85 | 0.00066728 | 0.19409
5.4 | 0.00067953 | 0.96917 |  |  |  |  | 2.875 | 0.00067905 | 0.24227 |  | 2.875 | 0.00067905 | 0.24227
5.44 | 0.00068965 | 0.94947 |  |  |  |  | 2.9 | 0.00069091 | 0.29442 |  | 2.9 | 0.00069091 | 0.29442
5.48 | 0.00069985 | 0.92502 |  |  |  |  | 2.925 | 0.00070288 | 0.34991 |  | 2.925 | 0.00070288 | 0.34991
5.52 | 0.00071012 | 0.896 |  |  |  |  | 2.95 | 0.00071496 | 0.40802 |  | 2.95 | 0.00071496 | 0.40802
5.56 | 0.00072046 | 0.86261 |  |  |  |  | 2.975 | 0.00072713 | 0.46796 |  | 2.975 | 0.00072713 | 0.46796
5.6 | 0.00073089 | 0.8251 |  |  |  |  | 3 | 0.00073941 | 0.52888 |  | 3 | 0.00073941 | 0.52888
5.64 | 0.00074138 | 0.78381 |  |  |  |  | 3.025 | 0.00075179 | 0.58988 |  | 3.025 | 0.00075179 | 0.58988
5.68 | 0.00075196 | 0.73912 |  |  |  |  | 3.05 | 0.00076428 | 0.65 |  | 3.05 | 0.00076428 | 0.65
5.72 | 0.00076261 | 0.69144 |  |  |  |  | 3.075 | 0.00077686 | 0.70829 |  | 3.075 | 0.00077686 | 0.70829
5.76 | 0.00077333 | 0.64127 |  |  |  |  | 3.1 | 0.00078955 | 0.76376 |  | 3.1 | 0.00078955 | 0.76376
5.8 | 0.00078413 | 0.58913 |  |  |  |  | 3.125 | 0.00080235 | 0.81545 |  | 3.125 | 0.00080235 | 0.81545
5.84 | 0.000795 | 0.53559 |  |  |  |  | 3.15 | 0.00081524 | 0.8624 |  | 3.15 | 0.00081524 | 0.8624
5.88 | 0.00080595 | 0.48127 |  |  |  |  | 3.175 | 0.00082824 | 0.90373 |  | 3.175 | 0.00082824 | 0.90373
5.92 | 0.00081698 | 0.42679 |  |  |  |  | 3.2 | 0.00084134 | 0.93858 |  | 3.2 | 0.00084134 | 0.93858
5.96 | 0.00082808 | 0.37283 |  |  |  |  | 3.225 | 0.00085455 | 0.96621 |  | 3.225 | 0.00085455 | 0.96621
6 | 0.00083925 | 0.32007 |  |  |  |  | 3.25 | 0.00086786 | 0.98595 |  | 3.25 | 0.00086786 | 0.98595
6.04 | 0.0008505 | 0.26918 |  |  |  |  | 3.275 | 0.00088127 | 0.99727 |  | 3.275 | 0.00088127 | 0.99727
6.08 | 0.00086183 | 0.22087 |  |  |  |  | 3.3 | 0.00089478 | 0.99978 |  | 3.3 | 0.00089478 | 0.99978
6.12 | 0.00087323 | 0.17579 |  |  |  |  | 3.325 | 0.0009084 | 0.99321 |  | 3.325 | 0.0009084 | 0.99321
6.16 | 0.00088471 | 0.13461 |  |  |  |  | 3.35 | 0.00092212 | 0.97749 |  | 3.35 | 0.00092212 | 0.97749
6.2 | 0.00089626 | 0.097947 |  |  |  |  | 3.375 | 0.00093594 | 0.95271 |  | 3.375 | 0.00093594 | 0.95271
6.24 | 0.00090789 | 0.066381 |  |  |  |  | 3.4 | 0.00094987 | 0.91913 |  | 3.4 | 0.00094987 | 0.91913
6.28 | 0.00091959 | 0.040442 |  |  |  |  | 3.425 | 0.0009639 | 0.87722 |  | 3.425 | 0.0009639 | 0.87722
6.32 | 0.00093137 | 0.020595 |  |  |  |  | 3.45 | 0.00097803 | 0.82761 |  | 3.45 | 0.00097803 | 0.82761
6.36 | 0.00094323 | 0.0072336 |  |  |  |  | 3.475 | 0.00099227 | 0.77113 |  | 3.475 | 0.00099227 | 0.77113
6.4 | 0.00095516 | 0.00067204 |  |  |  |  | 3.5 | 0.0010066 | 0.70877 |  | 3.5 | 0.0010066 | 0.70877
6.44 | 0.00096716 | 0.0011336 |  |  |  |  | 3.525 | 0.001021 | 0.6417 |  | 3.525 | 0.001021 | 0.6417
6.48 | 0.00097924 | 0.008745 |  |  |  |  | 3.55 | 0.0010356 | 0.57122 |  | 3.55 | 0.0010356 | 0.57122
6.52 | 0.0009914 | 0.02353 |  |  |  |  | 3.575 | 0.0010502 | 0.49874 |  | 3.575 | 0.0010502 | 0.49874
6.56 | 0.0010036 | 0.045404 |  |  |  |  | 3.6 | 0.001065 | 0.42579 |  | 3.6 | 0.001065 | 0.42579
6.6 | 0.0010159 | 0.074173 |  |  |  |  | 3.625 | 0.0010798 | 0.35393 |  | 3.625 | 0.0010798 | 0.35393
6.64 | 0.0010283 | 0.10953 |  |  |  |  | 3.65 | 0.0010948 | 0.28478 |  | 3.65 | 0.0010948 | 0.28478
6.68 | 0.0010408 | 0.15104 |  |  |  |  | 3.675 | 0.0011099 | 0.21994 |  | 3.675 | 0.0011099 | 0.21994
6.72 | 0.0010533 | 0.19819 |  |  |  |  | 3.7 | 0.001125 | 0.16098 |  | 3.7 | 0.001125 | 0.16098
6.76 | 0.0010659 | 0.25034 |  |  |  |  | 3.725 | 0.0011403 | 0.10937 |  | 3.725 | 0.0011403 | 0.10937
6.8 | 0.0010786 | 0.30674 |  |  |  |  | 3.75 | 0.0011557 | 0.066469 |  | 3.75 | 0.0011557 | 0.066469
6.84 | 0.0010914 | 0.36656 |  |  |  |  | 3.775 | 0.0011711 | 0.033455 |  | 3.775 | 0.0011711 | 0.033455
6.88 | 0.0011042 | 0.42889 |  |  |  |  | 3.8 | 0.0011867 | 0.011324 |  | 3.8 | 0.0011867 | 0.011324
6.92 | 0.0011171 | 0.49276 |  |  |  |  | 3.825 | 0.0012024 | 0.0008277 |  | 3.825 | 0.0012024 | 0.0008277
6.96 | 0.0011301 | 0.55711 |  |  |  |  | 3.85 | 0.0012182 | 0.0024561 |  | 3.85 | 0.0012182 | 0.0024561
7 | 0.0011432 | 0.62088 |  |  |  |  | 3.875 | 0.0012341 | 0.016407 |  | 3.875 | 0.0012341 | 0.016407
7.04 | 0.0011563 | 0.68297 |  |  |  |  | 3.9 | 0.0012501 | 0.042572 |  | 3.9 | 0.0012501 | 0.042572
7.08 | 0.0011695 | 0.74228 |  |  |  |  | 3.925 | 0.0012661 | 0.080519 |  | 3.925 | 0.0012661 | 0.080519
7.12 | 0.0011828 | 0.79773 |  |  |  |  | 3.95 | 0.0012823 | 0.1295 |  | 3.95 | 0.0012823 | 0.1295
7.16 | 0.0011962 | 0.84827 |  |  |  |  | 3.975 | 0.0012986 | 0.18843 |  | 3.975 | 0.0012986 | 0.18843
7.2 | 0.0012096 | 0.89291 |  |  |  |  | 4 | 0.001315 | 0.25596 |  | 4 | 0.001315 | 0.25596
7.24 | 0.0012231 | 0.93076 |  |  |  |  | 4.025 | 0.0013315 | 0.33043 |  | 4.025 | 0.0013315 | 0.33043
7.28 | 0.0012367 | 0.961 |  |  |  |  | 4.05 | 0.0013481 | 0.40994 |  | 4.05 | 0.0013481 | 0.40994
7.32 | 0.0012504 | 0.98296 |  |  |  |  | 4.075 | 0.0013649 | 0.49241 |  | 4.075 | 0.0013649 | 0.49241
7.36 | 0.0012642 | 0.99608 |  |  |  |  | 4.1 | 0.0013817 | 0.5756 |  | 4.1 | 0.0013817 | 0.5756
7.4 | 0.001278 | 0.99996 |  |  |  |  | 4.125 | 0.0013986 | 0.65717 |  | 4.125 | 0.0013986 | 0.65717
7.44 | 0.0012919 | 0.99439 |  |  |  |  | 4.15 | 0.0014156 | 0.73476 |  | 4.15 | 0.0014156 | 0.73476
7.48 | 0.0013058 | 0.97932 |  |  |  |  | 4.175 | 0.0014327 | 0.80608 |  | 4.175 | 0.0014327 | 0.80608
7.52 | 0.0013199 | 0.95487 |  |  |  |  | 4.2 | 0.00145 | 0.86891 |  | 4.2 | 0.00145 | 0.86891
7.56 | 0.001334 | 0.92139 |  |  |  |  | 4.225 | 0.0014673 | 0.92125 |  | 4.225 | 0.0014673 | 0.92125
7.6 | 0.0013482 | 0.87939 |  |  |  |  | 4.25 | 0.0014847 | 0.96135 |  | 4.25 | 0.0014847 | 0.96135
7.64 | 0.0013625 | 0.82957 |  |  |  |  | 4.275 | 0.0015023 | 0.98777 |  | 4.275 | 0.0015023 | 0.98777
7.68 | 0.0013769 | 0.77282 |  |  |  |  | 4.3 | 0.0015199 | 0.99946 |  | 4.3 | 0.0015199 | 0.99946
7.72 | 0.0013913 | 0.7102 |  |  |  |  | 4.325 | 0.0015377 | 0.9958 |  | 4.325 | 0.0015377 | 0.9958
7.76 | 0.0014058 | 0.64291 |  |  |  |  | 4.35 | 0.0015555 | 0.97664 |  | 4.35 | 0.0015555 | 0.97664
7.8 | 0.0014204 | 0.57229 |  |  |  |  | 4.375 | 0.0015734 | 0.94231 |  | 4.375 | 0.0015734 | 0.94231
7.84 | 0.001435 | 0.49978 |  |  |  |  | 4.4 | 0.0015915 | 0.89365 |  | 4.4 | 0.0015915 | 0.89365
7.88 | 0.0014498 | 0.4269 |  |  |  |  | 4.425 | 0.0016097 | 0.83199 |  | 4.425 | 0.0016097 | 0.83199
7.92 | 0.0014646 | 0.35522 |  |  |  |  | 4.45 | 0.0016279 | 0.75913 |  | 4.45 | 0.0016279 | 0.75913
7.96 | 0.0014794 | 0.28632 |  |  |  |  | 4.475 | 0.0016463 | 0.67729 |  | 4.475 | 0.0016463 | 0.67729
8 | 0.0014944 | 0.22177 |  |  |  |  | 4.5 | 0.0016648 | 0.58908 |  | 4.5 | 0.0016648 | 0.58908
8.04 | 0.0015094 | 0.16307 |  |  |  |  | 4.525 | 0.0016833 | 0.49736 |  | 4.525 | 0.0016833 | 0.49736
8.08 | 0.0015246 | 0.11163 |  |  |  |  | 4.55 | 0.001702 | 0.40523 |  | 4.55 | 0.001702 | 0.40523
8.12 | 0.0015397 | 0.068722 |  |  |  |  | 4.575 | 0.0017208 | 0.31587 |  | 4.575 | 0.0017208 | 0.31587
8.16 | 0.001555 | 0.035468 |  |  |  |  | 4.6 | 0.0017397 | 0.23246 |  | 4.6 | 0.0017397 | 0.23246
8.2 | 0.0015704 | 0.012781 |  |  |  |  | 4.625 | 0.0017586 | 0.15805 |  | 4.625 | 0.0017586 | 0.15805
8.24 | 0.0015858 | 0.00135 |  |  |  |  | 4.65 | 0.0017777 | 0.095448 |  | 4.65 | 0.0017777 | 0.095448
8.28 | 0.0016013 | 0.0016128 |  |  |  |  | 4.675 | 0.0017969 | 0.047119 |  | 4.675 | 0.0017969 | 0.047119
8.32 | 0.0016168 | 0.013736 |  |  |  |  | 4.7 | 0.0018162 | 0.015058 |  | 4.7 | 0.0018162 | 0.015058
8.36 | 0.0016325 | 0.037602 |  |  |  |  | 4.725 | 0.0018356 | 0.00071386 |  | 4.725 | 0.0018356 | 0.00071386
8.4 | 0.0016482 | 0.072803 |  |  |  |  | 4.75 | 0.0018551 | 0.0049051 |  | 4.75 | 0.0018551 | 0.0049051
8.44 | 0.001664 | 0.11864 |  |  |  |  | 4.775 | 0.0018747 | 0.027769 |  | 4.775 | 0.0018747 | 0.027769
8.48 | 0.0016799 | 0.17413 |  |  |  |  | 4.8 | 0.0018944 | 0.06873 |  | 4.8 | 0.0018944 | 0.06873
8.52 | 0.0016958 | 0.23802 |  |  |  |  | 4.825 | 0.0019142 | 0.12649 |  | 4.825 | 0.0019142 | 0.12649
8.56 | 0.0017119 | 0.30882 |  |  |  |  | 4.85 | 0.0019341 | 0.19907 |  | 4.85 | 0.0019341 | 0.19907
8.6 | 0.001728 | 0.38482 |  |  |  |  | 4.875 | 0.0019542 | 0.28385 |  | 4.875 | 0.0019542 | 0.28385
8.64 | 0.0017441 | 0.46414 |  |  |  |  | 4.9 | 0.0019743 | 0.37763 |  | 4.9 | 0.0019743 | 0.37763
8.68 | 0.0017604 | 0.54476 |  |  |  |  | 4.925 | 0.0019945 | 0.47679 |  | 4.925 | 0.0019945 | 0.47679
8.72 | 0.0017767 | 0.62458 |  |  |  |  | 4.95 | 0.0020148 | 0.57739 |  | 4.95 | 0.0020148 | 0.57739
8.76 | 0.0017931 | 0.70148 |  |  |  |  | 4.975 | 0.0020353 | 0.67534 |  | 4.975 | 0.0020353 | 0.67534
8.8 | 0.0018096 | 0.77336 |  |  |  |  | 5 | 0.0020558 | 0.76652 |  | 5 | 0.0020558 | 0.76652
8.84 | 0.0018262 | 0.83821 |  |  |  |  | 5.025 | 0.0020764 | 0.84703 |  | 5.025 | 0.0020764 | 0.84703
8.88 | 0.0018428 | 0.89417 |  |  |  |  | 5.05 | 0.0020972 | 0.91331 |  | 5.05 | 0.0020972 | 0.91331
8.92 | 0.0018596 | 0.93958 |  |  |  |  | 5.075 | 0.002118 | 0.96232 |  | 5.075 | 0.002118 | 0.96232
8.96 | 0.0018763 | 0.97302 |  |  |  |  | 5.1 | 0.002139 | 0.99168 |  | 5.1 | 0.002139 | 0.99168
9 | 0.0018932 | 0.99341 |  |  |  |  | 5.125 | 0.00216 | 0.99983 |  | 5.125 | 0.00216 | 0.99983
9.04 | 0.0019102 | 0.99999 |  |  |  |  | 5.15 | 0.0021812 | 0.98609 |  | 5.15 | 0.0021812 | 0.98609
9.08 | 0.0019272 | 0.99238 |  |  |  |  | 5.175 | 0.0022025 | 0.95076 |  | 5.175 | 0.0022025 | 0.95076
9.12 | 0.0019443 | 0.97061 |  |  |  |  | 5.2 | 0.0022238 | 0.8951 |  | 5.2 | 0.0022238 | 0.8951
9.16 | 0.0019615 | 0.93513 |  |  |  |  | 5.225 | 0.0022453 | 0.82134 |  | 5.225 | 0.0022453 | 0.82134
9.2 | 0.0019787 | 0.88677 |  |  |  |  | 5.25 | 0.0022669 | 0.73257 |  | 5.25 | 0.0022669 | 0.73257
9.24 | 0.001996 | 0.82681 |  |  |  |  | 5.275 | 0.0022885 | 0.63268 |  | 5.275 | 0.0022885 | 0.63268
9.28 | 0.0020134 | 0.75687 |  |  |  |  | 5.3 | 0.0023103 | 0.52616 |  | 5.3 | 0.0023103 | 0.52616
9.32 | 0.0020309 | 0.67893 |  |  |  |  | 5.325 | 0.0023322 | 0.4179 |  | 5.325 | 0.0023322 | 0.4179
9.36 | 0.0020485 | 0.59523 |  |  |  |  | 5.35 | 0.0023542 | 0.31303 |  | 5.35 | 0.0023542 | 0.31303
9.4 | 0.0020661 | 0.50826 |  |  |  |  | 5.375 | 0.0023763 | 0.21662 |  | 5.375 | 0.0023763 | 0.21662
9.44 | 0.0020838 | 0.42067 |  |  |  |  | 5.4 | 0.0023985 | 0.13342 |  | 5.4 | 0.0023985 | 0.13342
9.48 | 0.0021016 | 0.33516 |  |  |  |  | 5.425 | 0.0024208 | 0.067705 |  | 5.425 | 0.0024208 | 0.067705
9.52 | 0.0021195 | 0.25445 |  |  |  |  | 5.45 | 0.0024432 | 0.022932 |  | 5.45 | 0.0024432 | 0.022932
9.56 | 0.0021374 | 0.18116 |  |  |  |  | 5.475 | 0.0024657 | 0.0016227 |  | 5.475 | 0.0024657 | 0.0016227
9.6 | 0.0021554 | 0.1177 |  |  |  |  | 5.5 | 0.0024883 | 0.0051674 |  | 5.5 | 0.0024883 | 0.0051674
9.64 | 0.0021735 | 0.066268 |  |  |  |  | 5.525 | 0.002511 | 0.033729 |  | 5.525 | 0.002511 | 0.033729
9.68 | 0.0021917 | 0.028669 |  |  |  |  | 5.55 | 0.0025338 | 0.086191 |  | 5.55 | 0.0025338 | 0.086191
9.72 | 0.00221 | 0.0063129 |  |  |  |  | 5.575 | 0.0025567 | 0.16018 |  | 5.575 | 0.0025567 | 0.16018
9.76 | 0.0022283 | 0.00013097 |  |  |  |  | 5.6 | 0.0025798 | 0.25213 |  | 5.6 | 0.0025798 | 0.25213
9.8 | 0.0022467 | 0.010532 |  |  |  |  | 5.625 | 0.0026029 | 0.35748 |  | 5.625 | 0.0026029 | 0.35748
9.84 | 0.0022652 | 0.037376 |  |  |  |  | 5.65 | 0.0026261 | 0.47082 |  | 5.65 | 0.0026261 | 0.47082
9.88 | 0.0022837 | 0.07996 |  |  |  |  | 5.675 | 0.0026494 | 0.58622 |  | 5.675 | 0.0026494 | 0.58622
9.92 | 0.0023024 | 0.13703 |  |  |  |  | 5.7 | 0.0026729 | 0.69748 |  | 5.7 | 0.0026729 | 0.69748
9.96 | 0.0023211 | 0.20679 |  |  |  |  | 5.725 | 0.0026964 | 0.79851 |  | 5.725 | 0.0026964 | 0.79851
10 | 0.0023399 | 0.287 |  |  |  |  | 5.75 | 0.0027201 | 0.88363 |  | 5.75 | 0.0027201 | 0.88363
10.04 | 0.0023587 | 0.37496 |  |  |  |  | 5.775 | 0.0027438 | 0.94793 |  | 5.775 | 0.0027438 | 0.94793
10.08 | 0.0023777 | 0.46768 |  |  |  |  | 5.8 | 0.0027677 | 0.98756 |  | 5.8 | 0.0027677 | 0.98756
10.12 | 0.0023967 | 0.56192 |  |  |  |  | 5.825 | 0.0027916 | 0.99995 |  | 5.825 | 0.0027916 | 0.99995
10.16 | 0.0024158 | 0.65432 |  |  |  |  | 5.85 | 0.0028157 | 0.98406 |  | 5.85 | 0.0028157 | 0.98406
10.2 | 0.002435 | 0.74153 |  |  |  |  | 5.875 | 0.0028399 | 0.94042 |  | 5.875 | 0.0028399 | 0.94042
10.24 | 0.0024542 | 0.8203 |  |  |  |  | 5.9 | 0.0028641 | 0.87121 |  | 5.9 | 0.0028641 | 0.87121
10.28 | 0.0024735 | 0.88765 |  |  |  |  | 5.925 | 0.0028885 | 0.78012 |  | 5.925 | 0.0028885 | 0.78012
10.32 | 0.0024929 | 0.94095 |  |  |  |  | 5.95 | 0.002913 | 0.67222 |  | 5.95 | 0.002913 | 0.67222
10.36 | 0.0025124 | 0.97804 |  |  |  |  | 5.975 | 0.0029376 | 0.55368 |  | 5.975 | 0.0029376 | 0.55368
10.4 | 0.002532 | 0.99734 |  |  |  |  | 6 | 0.0029622 | 0.43145 |  | 6 | 0.0029622 | 0.43145
10.44 | 0.0025516 | 0.9979 |  |  |  |  | 6.025 | 0.002987 | 0.31284 |  | 6.025 | 0.002987 | 0.31284
10.48 | 0.0025713 | 0.97949 |  |  |  |  | 6.05 | 0.0030119 | 0.2051 |  | 6.05 | 0.0030119 | 0.2051
10.52 | 0.0025911 | 0.94258 |  |  |  |  | 6.075 | 0.0030369 | 0.11495 |  | 6.075 | 0.0030369 | 0.11495
10.56 | 0.002611 | 0.8884 |  |  |  |  | 6.1 | 0.003062 | 0.04817 |  | 6.1 | 0.003062 | 0.04817
10.6 | 0.0026309 | 0.81886 |  |  |  |  | 6.125 | 0.0030872 | 0.0092165 |  | 6.125 | 0.0030872 | 0.0092165
10.64 | 0.002651 | 0.73651 |  |  |  |  | 6.15 | 0.0031125 | 0.00086967 |  | 6.15 | 0.0031125 | 0.00086967
10.68 | 0.0026711 | 0.64447 |  |  |  |  | 6.175 | 0.0031379 | 0.024034 |  | 6.175 | 0.0031379 | 0.024034
10.72 | 0.0026912 | 0.54632 |  |  |  |  | 6.2 | 0.0031635 | 0.077616 |  | 6.2 | 0.0031635 | 0.077616
10.76 | 0.0027115 | 0.44594 |  |  |  |  | 6.225 | 0.0031891 | 0.15854 |  | 6.225 | 0.0031891 | 0.15854
10.8 | 0.0027318 | 0.34736 |  |  |  |  | 6.25 | 0.0032148 | 0.2619 |  | 6.25 | 0.0032148 | 0.2619
10.84 | 0.0027522 | 0.25465 |  |  |  |  | 6.275 | 0.0032406 | 0.38121 |  | 6.275 | 0.0032406 | 0.38121
10.88 | 0.0027727 | 0.1717 |  |  |  |  | 6.3 | 0.0032666 | 0.50881 |  | 6.3 | 0.0032666 | 0.50881
10.92 | 0.0027933 | 0.10205 |  |  |  |  | 6.325 | 0.0032926 | 0.63632 |  | 6.325 | 0.0032926 | 0.63632
10.96 | 0.0028139 | 0.048765 |  |  |  |  | 6.35 | 0.0033187 | 0.75522 |  | 6.35 | 0.0033187 | 0.75522
11 | 0.0028346 | 0.014282 |  |  |  |  | 6.375 | 0.003345 | 0.85738 |  | 6.375 | 0.003345 | 0.85738
11.04 | 0.0028554 | 0.00027361 |  |  |  |  | 6.4 | 0.0033713 | 0.93566 |  | 6.4 | 0.0033713 | 0.93566
11.08 | 0.0028763 | 0.0075666 |  |  |  |  | 6.425 | 0.0033978 | 0.98443 |  | 6.425 | 0.0033978 | 0.98443
11.12 | 0.0028973 | 0.036084 |  |  |  |  | 6.45 | 0.0034243 | 0.99995 |  | 6.45 | 0.0034243 | 0.99995
11.16 | 0.0029183 | 0.084824 |  |  |  |  | 6.475 | 0.003451 | 0.98078 |  | 6.475 | 0.003451 | 0.98078
11.2 | 0.0029394 | 0.15188 |  |  |  |  | 6.5 | 0.0034778 | 0.92784 |  | 6.5 | 0.0034778 | 0.92784
11.24 | 0.0029606 | 0.2345 |  |  |  |  | 6.525 | 0.0035046 | 0.84449 |  | 6.525 | 0.0035046 | 0.84449
11.28 | 0.0029819 | 0.32918 |  |  |  |  | 6.55 | 0.0035316 | 0.73631 |  | 6.55 | 0.0035316 | 0.73631
11.32 | 0.0030032 | 0.43184 |  |  |  |  | 6.575 | 0.0035587 | 0.61078 |  | 6.575 | 0.0035587 | 0.61078
11.36 | 0.0030246 | 0.53793 |  |  |  |  | 6.6 | 0.0035859 | 0.47677 |  | 6.6 | 0.0035859 | 0.47677
11.4 | 0.0030461 | 0.64268 |  |  |  |  | 6.625 | 0.0036132 | 0.34395 |  | 6.625 | 0.0036132 | 0.34395
11.44 | 0.0030677 | 0.74129 |  |  |  |  | 6.65 | 0.0036405 | 0.22208 |  | 6.65 | 0.0036405 | 0.22208
11.48 | 0.0030893 | 0.82916 |  |  |  |  | 6.675 | 0.003668 | 0.12031 |  | 6.675 | 0.003668 | 0.12031
11.52 | 0.0031111 | 0.90211 |  |  |  |  | 6.7 | 0.0036956 | 0.046439 |  | 6.7 | 0.0036956 | 0.046439
11.56 | 0.0031329 | 0.95657 |  |  |  |  | 6.725 | 0.0037233 | 0.0063336 |  | 6.725 | 0.0037233 | 0.0063336
11.6 | 0.0031548 | 0.98978 |  |  |  |  | 6.75 | 0.0037511 | 0.0034046 |  | 6.75 | 0.0037511 | 0.0034046
11.64 | 0.0031767 | 0.99994 |  |  |  |  | 6.775 | 0.0037791 | 0.03829 |  | 6.775 | 0.0037791 | 0.03829
11.68 | 0.0031988 | 0.98633 |  |  |  |  | 6.8 | 0.0038071 | 0.10873 |  | 6.8 | 0.0038071 | 0.10873
11.72 | 0.0032209 | 0.94935 |  |  |  |  | 6.825 | 0.0038352 | 0.20968 |  | 6.825 | 0.0038352 | 0.20968
11.76 | 0.0032431 | 0.89054 |  |  |  |  | 6.85 | 0.0038634 | 0.3336 |  | 6.85 | 0.0038634 | 0.3336
11.8 | 0.0032654 | 0.81252 |  |  |  |  | 6.875 | 0.0038917 | 0.47102 |  | 6.875 | 0.0038917 | 0.47102
11.84 | 0.0032877 | 0.71894 |  |  |  |  | 6.9 | 0.0039202 | 0.61122 |  | 6.9 | 0.0039202 | 0.61122
11.88 | 0.0033102 | 0.61423 |  |  |  |  | 6.925 | 0.0039487 | 0.74307 |  | 6.925 | 0.0039487 | 0.74307
11.92 | 0.0033327 | 0.50349 |  |  |  |  | 6.95 | 0.0039774 | 0.8559 |  | 6.95 | 0.0039774 | 0.8559
11.96 | 0.0033553 | 0.3922 |  |  |  |  | 6.975 | 0.0040061 | 0.94038 |  | 6.975 | 0.0040061 | 0.94038
12 | 0.0033779 | 0.28596 |  |  |  |  | 7 | 0.004035 | 0.98934 |  | 7 | 0.004035 | 0.98934
[7 empty] | 7.025 | 0.0040639 | 0.99838 |  | 7.025 | 0.0040639 | 0.99838
[7 empty] | 7.05 | 0.004093 | 0.96631 |  | 7.05 | 0.004093 | 0.96631
[7 empty] | 7.075 | 0.0041221 | 0.89538 |  | 7.075 | 0.0041221 | 0.89538
[7 empty] | 7.1 | 0.0041514 | 0.79111 |  | 7.1 | 0.0041514 | 0.79111
[7 empty] | 7.125 | 0.0041808 | 0.66193 |  | 7.125 | 0.0041808 | 0.66193
[7 empty] | 7.15 | 0.0042102 | 0.51856 |  | 7.15 | 0.0042102 | 0.51856
[7 empty] | 7.175 | 0.0042398 | 0.37311 |  | 7.175 | 0.0042398 | 0.37311
[7 empty] | 7.2 | 0.0042695 | 0.23809 |  | 7.2 | 0.0042695 | 0.23809
[7 empty] | 7.225 | 0.0042993 | 0.12531 |  | 7.225 | 0.0042993 | 0.12531
[7 empty] | 7.25 | 0.0043292 | 0.044861 |  | 7.25 | 0.0043292 | 0.044861
[7 empty] | 7.275 | 0.0043592 | 0.0041529 |  | 7.275 | 0.0043592 | 0.0041529
[7 empty] | 7.3 | 0.0043893 | 0.0072016 |  | 7.3 | 0.0043893 | 0.0072016
[7 empty] | 7.325 | 0.0044195 | 0.054187 |  | 7.325 | 0.0044195 | 0.054187
[7 empty] | 7.35 | 0.0044498 | 0.14134 |  | 7.35 | 0.0044498 | 0.14134
[7 empty] | 7.375 | 0.0044802 | 0.2612 |  | 7.375 | 0.0044802 | 0.2612
[7 empty] | 7.4 | 0.0045108 | 0.40318 |  | 7.4 | 0.0045108 | 0.40318
[7 empty] | 7.425 | 0.0045414 | 0.5545 |  | 7.425 | 0.0045414 | 0.5545
[7 empty] | 7.45 | 0.0045721 | 0.7013 |  | 7.45 | 0.0045721 | 0.7013
[7 empty] | 7.475 | 0.004603 | 0.82989 |  | 7.475 | 0.004603 | 0.82989
[7 empty] | 7.5 | 0.0046339 | 0.92807 |  | 7.5 | 0.0046339 | 0.92807
[7 empty] | 7.525 | 0.0046649 | 0.98628 |  | 7.525 | 0.0046649 | 0.98628
[7 empty] | 7.55 | 0.0046961 | 0.99861 |  | 7.55 | 0.0046961 | 0.99861
[7 empty] | 7.575 | 0.0047273 | 0.96343 |  | 7.575 | 0.0047273 | 0.96343
[7 empty] | 7.6 | 0.0047587 | 0.88365 |  | 7.6 | 0.0047587 | 0.88365
[7 empty] | 7.625 | 0.0047902 | 0.76652 |  | 7.625 | 0.0047902 | 0.76652
[7 empty] | 7.65 | 0.0048217 | 0.6231 |  | 7.65 | 0.0048217 | 0.6231
[7 empty] | 7.675 | 0.0048534 | 0.46716 |  | 7.675 | 0.0048534 | 0.46716
[7 empty] | 7.7 | 0.0048852 | 0.31395 |  | 7.7 | 0.0048852 | 0.31395
[7 empty] | 7.725 | 0.0049171 | 0.17872 |  | 7.725 | 0.0049171 | 0.17872
[7 empty] | 7.75 | 0.0049491 | 0.075143 |  | 7.75 | 0.0049491 | 0.075143
[7 empty] | 7.775 | 0.0049811 | 0.013942 |  | 7.775 | 0.0049811 | 0.013942
[7 empty] | 7.8 | 0.0050133 | 0.0017206 |  | 7.8 | 0.0050133 | 0.0017206
[7 empty] | 7.825 | 0.0050456 | 0.040196 |  | 7.825 | 0.0050456 | 0.040196
[7 empty] | 7.85 | 0.0050781 | 0.12591 |  | 7.85 | 0.0050781 | 0.12591
[7 empty] | 7.875 | 0.0051106 | 0.25048 |  | 7.875 | 0.0051106 | 0.25048
[7 empty] | 7.9 | 0.0051432 | 0.40133 |  | 7.9 | 0.0051432 | 0.40133
[7 empty] | 7.925 | 0.0051759 | 0.56295 |  | 7.925 | 0.0051759 | 0.56295
[7 empty] | 7.95 | 0.0052087 | 0.71846 |  | 7.95 | 0.0052087 | 0.71846
[7 empty] | 7.975 | 0.0052417 | 0.85134 |  | 7.975 | 0.0052417 | 0.85134
[7 empty] | 8 | 0.0052747 | 0.94722 |  | 8 | 0.0052747 | 0.94722