## Sheet1
Physics 391 - Experiment 4 - Michelson interferometer work sheet
Carl W. Akerlof
2018-09-25
λ | 632.8 | nm
n | 1.5216
h | 2 | "
r | 4 | mm | = | 0.15748 | "
cover glass |  | 0 | 0.25 |  |  |  | microscope slide |  | 0 | 0.25
x | x0 - x | θ | θ |  | m | θ1 | x | x0 - x | θ | θ | m | θ1
0.072 | 0.34413 | 9.8281 | 9.8281 |  | 4 | 9.7817 | 0.183 | 0.239 | 6.8465 | 6.8465 | 4 | 4.7015
0.125 | 0.29113 | 8.329 | 8.329 |  | 3 | 8.2754 | 0.223 | 0.199 | 5.7045 | 5.7045 | 3 | 4.0055
0.199 | 0.21713 | 6.2223 | 6.2223 |  | 2 | 6.425 | 0.238 | 0.184 | 5.2754 | 5.2754 | 2 | 3.1597
0.277 | 0.13912 | 3.9901 | 3.9901 |  | 1 | 3.7524 | 0.304 | 0.118 | 3.3844 | 3.3844 | 1 | 1.9809
0.544 | -0.12787 | -3.6492 | -3.6492 |  | 1 | -3.7524 | 0.495 | -0.073 | -2.0874 | -2.0874 | 1 | -1.9809
0.636 | -0.21987 | -6.2471 | -6.2471 |  | 2 | -6.425 | 0.539 | -0.117 | -3.3403 | -3.3403 | 2 | -3.1597
0.71 | -0.29387 | -8.3122 | -8.3122 |  | 3 | -8.2754 | 0.567 | -0.145 | -4.135 | -4.135 | 3 | -4.0055
0.766 | -0.34987 | -9.8572 | -9.8572 |  | 4 | -9.7817 | 0.592 | -0.17 | -4.8424 | -4.8424 | 4 | -4.7015
x0 | 0.41613 | " |  |  | Δ | 0.15198 | x0 | 0.422 | " |  | Δ | 14.0141
| dcover | 0.22279 | mm |  |  |  | dcover | 1 | mm
| φcover | 0.11098 |  |  |  |  | φcover | 0.9268
θ1 (°) | ΔOPL (mm) | intensity |  |  |  |  | θ1 (°) | ΔOPL (mm) | intensity
-12 | 0.0033779 | 0.28596 |  |  |  |  | -5 | 0.0026143 | 0.99742
-11.96 | 0.0033553 | 0.3922 |  |  |  |  | -4.975 | 0.0025882 | 0.96779
-11.92 | 0.0033327 | 0.50349 |  |  |  |  | -4.95 | 0.0025622 | 0.90726
-11.88 | 0.0033102 | 0.61423 |  |  |  |  | -4.925 | 0.0025364 | 0.82027
-11.84 | 0.0032877 | 0.71894 |  |  |  |  | -4.9 | 0.0025106 | 0.71289
-11.8 | 0.0032654 | 0.81252 |  |  |  |  | -4.875 | 0.002485 | 0.59235
-11.76 | 0.0032431 | 0.89054 |  |  |  |  | -4.85 | 0.0024596 | 0.46652
-11.72 | 0.0032209 | 0.94935 |  |  |  |  | -4.825 | 0.0024343 | 0.34345
-11.68 | 0.0031988 | 0.98633 |  |  |  |  | -4.8 | 0.0024091 | 0.23077
-11.64 | 0.0031767 | 0.99994 |  |  |  |  | -4.775 | 0.002384 | 0.13529
-11.6 | 0.0031548 | 0.98978 |  |  |  |  | -4.75 | 0.0023591 | 0.062606
-11.56 | 0.0031329 | 0.95657 |  |  |  |  | -4.725 | 0.0023343 | 0.016749
-11.52 | 0.0031111 | 0.90211 |  |  |  |  | -4.7 | 0.0023096 | 5.3567e-05
-11.48 | 0.0030893 | 0.82916 |  |  |  |  | -4.675 | 0.0022851 | 0.013051
-11.44 | 0.0030677 | 0.74129 |  |  |  |  | -4.65 | 0.0022607 | 0.05451
-11.4 | 0.0030461 | 0.64268 |  |  |  |  | -4.625 | 0.0022364 | 0.12157
-11.36 | 0.0030246 | 0.53793 |  |  |  |  | -4.6 | 0.0022123 | 0.20998
-11.32 | 0.0030032 | 0.43184 |  |  |  |  | -4.575 | 0.0021883 | 0.31436
-11.28 | 0.0029819 | 0.32918 |  |  |  |  | -4.55 | 0.0021644 | 0.4286
-11.24 | 0.0029606 | 0.2345 |  |  |  |  | -4.525 | 0.0021406 | 0.54618
-11.2 | 0.0029394 | 0.15188 |  |  |  |  | -4.5 | 0.002117 | 0.66059
-11.16 | 0.0029183 | 0.084824 |  |  |  |  | -4.475 | 0.0020935 | 0.76566
-11.12 | 0.0028973 | 0.036084 |  |  |  |  | -4.45 | 0.0020702 | 0.85589
-11.08 | 0.0028763 | 0.0075666 |  |  |  |  | -4.425 | 0.002047 | 0.92673
-11.04 | 0.0028554 | 0.00027361 |  |  |  |  | -4.4 | 0.0020239 | 0.97478
-11 | 0.0028346 | 0.014282 |  |  |  |  | -4.375 | 0.0020009 | 0.99793
-10.96 | 0.0028139 | 0.048765 |  |  |  |  | -4.35 | 0.0019781 | 0.99541
-10.92 | 0.0027933 | 0.10205 |  |  |  |  | -4.325 | 0.0019554 | 0.96777
-10.88 | 0.0027727 | 0.1717 |  |  |  |  | -4.3 | 0.0019328 | 0.91684
-10.84 | 0.0027522 | 0.25465 |  |  |  |  | -4.275 | 0.0019104 | 0.84554
-10.8 | 0.0027318 | 0.34736 |  |  |  |  | -4.25 | 0.0018881 | 0.75774
-10.76 | 0.0027115 | 0.44594 |  |  |  |  | -4.225 | 0.0018659 | 0.65796
-10.72 | 0.0026912 | 0.54632 |  |  |  |  | -4.2 | 0.0018439 | 0.55121
-10.68 | 0.0026711 | 0.64447 |  |  |  |  | -4.175 | 0.001822 | 0.44266
-10.64 | 0.002651 | 0.73651 |  |  |  |  | -4.15 | 0.0018002 | 0.33744
-10.6 | 0.0026309 | 0.81886 |  |  |  |  | -4.125 | 0.0017785 | 0.24034
-10.56 | 0.002611 | 0.8884 |  |  |  |  | -4.1 | 0.001757 | 0.15566
-10.52 | 0.0025911 | 0.94258 |  |  |  |  | -4.075 | 0.0017356 | 0.086998
-10.48 | 0.0025713 | 0.97949 |  |  |  |  | -4.05 | 0.0017144 | 0.03713
-10.44 | 0.0025516 | 0.9979 |  |  |  |  | -4.025 | 0.0016933 | 0.0079097
-10.4 | 0.002532 | 0.99734 |  |  |  |  | -4 | 0.0016723 | 0.00022936
-10.36 | 0.0025124 | 0.97804 |  |  |  |  | -3.975 | 0.0016514 | 0.014022
-10.32 | 0.0024929 | 0.94095 |  |  |  |  | -3.95 | 0.0016307 | 0.048303
-10.28 | 0.0024735 | 0.88765 |  |  |  |  | -3.925 | 0.0016101 | 0.10125
-10.24 | 0.0024542 | 0.8203 |  |  |  |  | -3.9 | 0.0015896 | 0.17033
-10.2 | 0.002435 | 0.74153 |  |  |  |  | -3.875 | 0.0015693 | 0.2524
-10.16 | 0.0024158 | 0.65432 |  |  |  |  | -3.85 | 0.0015491 | 0.34391
-10.12 | 0.0023967 | 0.56192 |  |  |  |  | -3.825 | 0.001529 | 0.44104
-10.08 | 0.0023777 | 0.46768 |  |  |  |  | -3.8 | 0.0015091 | 0.53985
-10.04 | 0.0023587 | 0.37496 |  |  |  |  | -3.775 | 0.0014893 | 0.63647
-10 | 0.0023399 | 0.287 |  |  |  |  | -3.75 | 0.0014696 | 0.72725
-9.96 | 0.0023211 | 0.20679 |  |  |  |  | -3.725 | 0.0014501 | 0.80888
-9.92 | 0.0023024 | 0.13703 |  |  |  |  | -3.7 | 0.0014307 | 0.87848
-9.88 | 0.0022837 | 0.07996 |  |  |  |  | -3.675 | 0.0014114 | 0.93374
-9.84 | 0.0022652 | 0.037376 |  |  |  |  | -3.65 | 0.0013922 | 0.97294
-9.8 | 0.0022467 | 0.010532 |  |  |  |  | -3.625 | 0.0013732 | 0.99499
-9.76 | 0.0022283 | 0.00013097 |  |  |  |  | -3.6 | 0.0013543 | 0.99947
-9.72 | 0.00221 | 0.0063129 |  |  |  |  | -3.575 | 0.0013356 | 0.98659
-9.68 | 0.0021917 | 0.028669 |  |  |  |  | -3.55 | 0.0013169 | 0.95713
-9.64 | 0.0021735 | 0.066268 |  |  |  |  | -3.525 | 0.0012984 | 0.91245
-9.6 | 0.0021554 | 0.1177 |  |  |  |  | -3.5 | 0.0012801 | 0.85436
-9.56 | 0.0021374 | 0.18116 |  |  |  |  | -3.475 | 0.0012618 | 0.78505
-9.52 | 0.0021195 | 0.25445 |  |  |  |  | -3.45 | 0.0012437 | 0.70702
-9.48 | 0.0021016 | 0.33516 |  |  |  |  | -3.425 | 0.0012258 | 0.62294
-9.44 | 0.0020838 | 0.42067 |  |  |  |  | -3.4 | 0.0012079 | 0.53562
-9.4 | 0.0020661 | 0.50826 |  |  |  |  | -3.375 | 0.0011902 | 0.44782
-9.36 | 0.0020485 | 0.59523 |  |  |  |  | -3.35 | 0.0011726 | 0.36226
-9.32 | 0.0020309 | 0.67893 |  |  |  |  | -3.325 | 0.0011552 | 0.28147
-9.28 | 0.0020134 | 0.75687 |  |  |  |  | -3.3 | 0.0011379 | 0.20774
-9.24 | 0.001996 | 0.82681 |  |  |  |  | -3.275 | 0.0011207 | 0.1431
-9.2 | 0.0019787 | 0.88677 |  |  |  |  | -3.25 | 0.0011036 | 0.089187
-9.16 | 0.0019615 | 0.93513 |  |  |  |  | -3.225 | 0.0010867 | 0.047305
-9.12 | 0.0019443 | 0.97061 |  |  |  |  | -3.2 | 0.0010699 | 0.01835
-9.08 | 0.0019272 | 0.99238 |  |  |  |  | -3.175 | 0.0010532 | 0.0028236
-9.04 | 0.0019102 | 0.99999 |  |  |  |  | -3.15 | 0.0010367 | 0.00083533
-9 | 0.0018932 | 0.99341 |  |  |  |  | -3.125 | 0.0010203 | 0.012122
-8.96 | 0.0018763 | 0.97302 |  |  |  |  | -3.1 | 0.0010041 | 0.036074
-8.92 | 0.0018596 | 0.93958 |  |  |  |  | -3.075 | 0.00098791 | 0.071769
-8.88 | 0.0018428 | 0.89417 |  |  |  |  | -3.05 | 0.00097191 | 0.11802
-8.84 | 0.0018262 | 0.83821 |  |  |  |  | -3.025 | 0.00095603 | 0.1734
-8.8 | 0.0018096 | 0.77336 |  |  |  |  | -3 | 0.00094028 | 0.23633
-8.76 | 0.0017931 | 0.70148 |  |  |  |  | -2.975 | 0.00092467 | 0.30509
-8.72 | 0.0017767 | 0.62458 |  |  |  |  | -2.95 | 0.00090919 | 0.3779
-8.68 | 0.0017604 | 0.54476 |  |  |  |  | -2.925 | 0.00089384 | 0.45294
-8.64 | 0.0017441 | 0.46414 |  |  |  |  | -2.9 | 0.00087861 | 0.52842
-8.6 | 0.001728 | 0.38482 |  |  |  |  | -2.875 | 0.00086352 | 0.60262
-8.56 | 0.0017119 | 0.30882 |  |  |  |  | -2.85 | 0.00084856 | 0.67391
-8.52 | 0.0016958 | 0.23802 |  |  |  |  | -2.825 | 0.00083374 | 0.7408
-8.48 | 0.0016799 | 0.17413 |  |  |  |  | -2.8 | 0.00081904 | 0.80196
-8.44 | 0.001664 | 0.11864 |  |  |  |  | -2.775 | 0.00080447 | 0.85625
-8.4 | 0.0016482 | 0.072803 |  |  |  |  | -2.75 | 0.00079003 | 0.90271
-8.36 | 0.0016325 | 0.037602 |  |  |  |  | -2.725 | 0.00077573 | 0.94061
-8.32 | 0.0016168 | 0.013736 |  |  |  |  | -2.7 | 0.00076156 | 0.96941
-8.28 | 0.0016013 | 0.0016128 |  |  |  |  | -2.675 | 0.00074751 | 0.98879
-8.24 | 0.0015858 | 0.00135 |  |  |  |  | -2.65 | 0.0007336 | 0.99863
-8.2 | 0.0015704 | 0.012781 |  |  |  |  | -2.625 | 0.00071982 | 0.99901
-8.16 | 0.001555 | 0.035468 |  |  |  |  | -2.6 | 0.00070617 | 0.9902
-8.12 | 0.0015397 | 0.068722 |  |  |  |  | -2.575 | 0.00069265 | 0.9726
-8.08 | 0.0015246 | 0.11163 |  |  |  |  | -2.55 | 0.00067926 | 0.9468
-8.04 | 0.0015094 | 0.16307 |  |  |  |  | -2.525 | 0.000666 | 0.91347
-8 | 0.0014944 | 0.22177 |  |  |  |  | -2.5 | 0.00065287 | 0.87342
-7.96 | 0.0014794 | 0.28632 |  |  |  |  | -2.475 | 0.00063988 | 0.82752
-7.92 | 0.0014646 | 0.35522 |  |  |  |  | -2.45 | 0.00062701 | 0.77672
-7.88 | 0.0014498 | 0.4269 |  |  |  |  | -2.425 | 0.00061427 | 0.722
-7.84 | 0.001435 | 0.49978 |  |  |  |  | -2.4 | 0.00060167 | 0.66434
-7.8 | 0.0014204 | 0.57229 |  |  |  |  | -2.375 | 0.0005892 | 0.60474
-7.76 | 0.0014058 | 0.64291 |  |  |  |  | -2.35 | 0.00057685 | 0.54419
-7.72 | 0.0013913 | 0.7102 |  |  |  |  | -2.325 | 0.00056464 | 0.48362
-7.68 | 0.0013769 | 0.77282 |  |  |  |  | -2.3 | 0.00055256 | 0.42394
-7.64 | 0.0013625 | 0.82957 |  |  |  |  | -2.275 | 0.00054061 | 0.36597
-7.6 | 0.0013482 | 0.87939 |  |  |  |  | -2.25 | 0.00052879 | 0.31049
-7.56 | 0.001334 | 0.92139 |  |  |  |  | -2.225 | 0.0005171 | 0.25818
-7.52 | 0.0013199 | 0.95487 |  |  |  |  | -2.2 | 0.00050554 | 0.20966
-7.48 | 0.0013058 | 0.97932 |  |  |  |  | -2.175 | 0.00049412 | 0.16544
-7.44 | 0.0012919 | 0.99439 |  |  |  |  | -2.15 | 0.00048282 | 0.12595
-7.4 | 0.001278 | 0.99996 |  |  |  |  | -2.125 | 0.00047165 | 0.091536
-7.36 | 0.0012642 | 0.99608 |  |  |  |  | -2.1 | 0.00046062 | 0.062452
-7.32 | 0.0012504 | 0.98296 |  |  |  |  | -2.075 | 0.00044971 | 0.038866
-7.28 | 0.0012367 | 0.961 |  |  |  |  | -2.05 | 0.00043894 | 0.020866
-7.24 | 0.0012231 | 0.93076 |  |  |  |  | -2.025 | 0.0004283 | 0.0084619
-7.2 | 0.0012096 | 0.89291 |  |  |  |  | -2 | 0.00041778 | 0.0015935
-7.16 | 0.0011962 | 0.84827 |  |  |  |  | -1.975 | 0.0004074 | 0.00013482
-7.12 | 0.0011828 | 0.79773 |  |  |  |  | -1.95 | 0.00039715 | 0.0039016
-7.08 | 0.0011695 | 0.74228 |  |  |  |  | -1.925 | 0.00038703 | 0.012658
-7.04 | 0.0011563 | 0.68297 |  |  |  |  | -1.9 | 0.00037704 | 0.026124
-7 | 0.0011432 | 0.62088 |  |  |  |  | -1.875 | 0.00036718 | 0.043981
-6.96 | 0.0011301 | 0.55711 |  |  |  |  | -1.85 | 0.00035745 | 0.065883
-6.92 | 0.0011171 | 0.49276 |  |  |  |  | -1.825 | 0.00034786 | 0.091457
-6.88 | 0.0011042 | 0.42889 |  |  |  |  | -1.8 | 0.00033839 | 0.12032
-6.84 | 0.0010914 | 0.36656 |  |  |  |  | -1.775 | 0.00032905 | 0.15206
-6.8 | 0.0010786 | 0.30674 |  |  |  |  | -1.75 | 0.00031985 | 0.18629
-6.76 | 0.0010659 | 0.25034 |  |  |  |  | -1.725 | 0.00031077 | 0.2226
-6.72 | 0.0010533 | 0.19819 |  |  |  |  | -1.7 | 0.00030183 | 0.26058
-6.68 | 0.0010408 | 0.15104 |  |  |  |  | -1.675 | 0.00029302 | 0.29986
-6.64 | 0.0010283 | 0.10953 |  |  |  |  | -1.65 | 0.00028433 | 0.34006
-6.6 | 0.0010159 | 0.074173 |  |  |  |  | -1.625 | 0.00027578 | 0.38082
-6.56 | 0.0010036 | 0.045404 |  |  |  |  | -1.6 | 0.00026736 | 0.42179
-6.52 | 0.0009914 | 0.02353 |  |  |  |  | -1.575 | 0.00025907 | 0.46266
-6.48 | 0.00097924 | 0.008745 |  |  |  |  | -1.55 | 0.00025091 | 0.50314
-6.44 | 0.00096716 | 0.0011336 |  |  |  |  | -1.525 | 0.00024288 | 0.54295
-6.4 | 0.00095516 | 0.00067204 |  |  |  |  | -1.5 | 0.00023498 | 0.58185
-6.36 | 0.00094323 | 0.0072336 |  |  |  |  | -1.475 | 0.00022721 | 0.61962
-6.32 | 0.00093137 | 0.020595 |  |  |  |  | -1.45 | 0.00021957 | 0.65605
-6.28 | 0.00091959 | 0.040442 |  |  |  |  | -1.425 | 0.00021207 | 0.691
-6.24 | 0.00090789 | 0.066381 |  |  |  |  | -1.4 | 0.00020469 | 0.7243
-6.2 | 0.00089626 | 0.097947 |  |  |  |  | -1.375 | 0.00019744 | 0.75584
-6.16 | 0.00088471 | 0.13461 |  |  |  |  | -1.35 | 0.00019033 | 0.78553
-6.12 | 0.00087323 | 0.17579 |  |  |  |  | -1.325 | 0.00018334 | 0.81328
-6.08 | 0.00086183 | 0.22087 |  |  |  |  | -1.3 | 0.00017649 | 0.83906
-6.04 | 0.0008505 | 0.26918 |  |  |  |  | -1.275 | 0.00016977 | 0.86282
-6 | 0.00083925 | 0.32007 |  |  |  |  | -1.25 | 0.00016317 | 0.88454
-5.96 | 0.00082808 | 0.37283 |  |  |  |  | -1.225 | 0.00015671 | 0.90424
-5.92 | 0.00081698 | 0.42679 |  |  |  |  | -1.2 | 0.00015038 | 0.92193
-5.88 | 0.00080595 | 0.48127 |  |  |  |  | -1.175 | 0.00014418 | 0.93764
-5.84 | 0.000795 | 0.53559 |  |  |  |  | -1.15 | 0.00013811 | 0.95141
-5.8 | 0.00078413 | 0.58913 |  |  |  |  | -1.125 | 0.00013217 | 0.9633
-5.76 | 0.00077333 | 0.64127 |  |  |  |  | -1.1 | 0.00012636 | 0.97337
-5.72 | 0.00076261 | 0.69144 |  |  |  |  | -1.075 | 0.00012068 | 0.98169
-5.68 | 0.00075196 | 0.73912 |  |  |  |  | -1.05 | 0.00011513 | 0.98834
-5.64 | 0.00074138 | 0.78381 |  |  |  |  | -1.025 | 0.00010971 | 0.99341
-5.6 | 0.00073089 | 0.8251 |  |  |  |  | -1 | 0.00010443 | 0.99697
-5.56 | 0.00072046 | 0.86261 |  |  |  |  | -0.975 | 9.9272e-05 | 0.99913
-5.52 | 0.00071012 | 0.896 |  |  |  |  | -0.95 | 9.4246e-05 | 0.99998
-5.48 | 0.00069985 | 0.92502 |  |  |  |  | -0.925 | 8.935e-05 | 0.99961
-5.44 | 0.00068965 | 0.94947 |  |  |  |  | -0.9 | 8.4586e-05 | 0.99811
-5.4 | 0.00067953 | 0.96917 |  |  |  |  | -0.875 | 7.9952e-05 | 0.99559
-5.36 | 0.00066948 | 0.98405 |  |  |  |  | -0.85 | 7.5448e-05 | 0.99213
-5.32 | 0.00065951 | 0.99407 |  |  |  |  | -0.825 | 7.1075e-05 | 0.98783
-5.28 | 0.00064961 | 0.99922 |  |  |  |  | -0.8 | 6.6833e-05 | 0.98278
-5.24 | 0.00063979 | 0.99957 |  |  |  |  | -0.775 | 6.2721e-05 | 0.97707
-5.2 | 0.00063005 | 0.99522 |  |  |  |  | -0.75 | 5.8739e-05 | 0.97078
-5.16 | 0.00062038 | 0.98633 |  |  |  |  | -0.725 | 5.4888e-05 | 0.964
-5.12 | 0.00061078 | 0.97308 |  |  |  |  | -0.7 | 5.1168e-05 | 0.9568
-5.08 | 0.00060126 | 0.9557 |  |  |  |  | -0.675 | 4.7579e-05 | 0.94927
-5.04 | 0.00059182 | 0.93442 |  |  |  |  | -0.65 | 4.4119e-05 | 0.94146
-5 | 0.00058245 | 0.90955 |  |  |  |  | -0.625 | 4.0791e-05 | 0.93347
-4.96 | 0.00057315 | 0.88137 |  |  |  |  | -0.6 | 3.7593e-05 | 0.92534
-4.92 | 0.00056393 | 0.85021 |  |  |  |  | -0.575 | 3.4525e-05 | 0.91713
-4.88 | 0.00055479 | 0.81641 |  |  |  |  | -0.55 | 3.1588e-05 | 0.90892
-4.84 | 0.00054572 | 0.78031 |  |  |  |  | -0.525 | 2.8782e-05 | 0.90074
-4.8 | 0.00053672 | 0.74227 |  |  |  |  | -0.5 | 2.6106e-05 | 0.89266
-4.76 | 0.0005278 | 0.70263 |  |  |  |  | -0.475 | 2.3561e-05 | 0.88471
-4.72 | 0.00051896 | 0.66176 |  |  |  |  | -0.45 | 2.1146e-05 | 0.87694
-4.68 | 0.00051019 | 0.62 |  |  |  |  | -0.425 | 1.8861e-05 | 0.8694
-4.64 | 0.00050149 | 0.5777 |  |  |  |  | -0.4 | 1.6708e-05 | 0.86211
-4.6 | 0.00049287 | 0.5352 |  |  |  |  | -0.375 | 1.4684e-05 | 0.85511
-4.56 | 0.00048433 | 0.49281 |  |  |  |  | -0.35 | 1.2792e-05 | 0.84843
-4.52 | 0.00047586 | 0.45084 |  |  |  |  | -0.325 | 1.103e-05 | 0.8421
-4.48 | 0.00046746 | 0.40958 |  |  |  |  | -0.3 | 9.398e-06 | 0.83615
-4.44 | 0.00045914 | 0.36931 |  |  |  |  | -0.275 | 7.8969e-06 | 0.8306
-4.4 | 0.0004509 | 0.33028 |  |  |  |  | -0.25 | 6.5264e-06 | 0.82546
-4.36 | 0.00044273 | 0.29273 |  |  |  |  | -0.225 | 5.2864e-06 | 0.82076
-4.32 | 0.00043463 | 0.25687 |  |  |  |  | -0.2 | 4.1769e-06 | 0.81652
-4.28 | 0.00042661 | 0.22288 |  |  |  |  | -0.175 | 3.1979e-06 | 0.81274
-4.24 | 0.00041867 | 0.19095 |  |  |  |  | -0.15 | 2.3495e-06 | 0.80944
-4.2 | 0.0004108 | 0.16121 |  |  |  |  | -0.125 | 1.6316e-06 | 0.80664
-4.16 | 0.000403 | 0.13379 |  |  |  |  | -0.1 | 1.0442e-06 | 0.80433
-4.12 | 0.00039528 | 0.10879 |  |  |  |  | -0.075 | 5.8737e-07 | 0.80252
-4.08 | 0.00038764 | 0.086306 |  |  |  |  | -0.05 | 2.6105e-07 | 0.80123
-4.04 | 0.00038007 | 0.066385 |  |  |  |  | -0.025 | 6.5264e-08 | 0.80046
-4 | 0.00037257 | 0.049074 |  |  |  |  | 0 | 0 | 0.8002
-3.96 | 0.00036515 | 0.034395 |  |  |  |  | 0.025 | 6.5264e-08 | 0.80046
-3.92 | 0.0003578 | 0.022352 |  |  |  |  | 0.05 | 2.6105e-07 | 0.80123
-3.88 | 0.00035053 | 0.012933 |  |  |  |  | 0.075 | 5.8737e-07 | 0.80252
-3.84 | 0.00034334 | 0.0061094 |  |  |  |  | 0.1 | 1.0442e-06 | 0.80433
-3.8 | 0.00033622 | 0.0018382 |  |  |  |  | 0.125 | 1.6316e-06 | 0.80664
-3.76 | 0.00032917 | 6.246e-05 |  |  |  |  | 0.15 | 2.3495e-06 | 0.80944
-3.72 | 0.0003222 | 0.00071322 |  |  |  |  | 0.175 | 3.1979e-06 | 0.81274
-3.68 | 0.0003153 | 0.0037104 |  |  |  |  | 0.2 | 4.1769e-06 | 0.81652
-3.64 | 0.00030848 | 0.008964 |  |  |  |  | 0.225 | 5.2864e-06 | 0.82076
-3.6 | 0.00030173 | 0.016376 |  |  |  |  | 0.25 | 6.5264e-06 | 0.82546
-3.56 | 0.00029506 | 0.025839 |  |  |  |  | 0.275 | 7.8969e-06 | 0.8306
-3.52 | 0.00028846 | 0.037243 |  |  |  |  | 0.3 | 9.398e-06 | 0.83615
-3.48 | 0.00028194 | 0.050469 |  |  |  |  | 0.325 | 1.103e-05 | 0.8421
-3.44 | 0.00027549 | 0.065397 |  |  |  |  | 0.35 | 1.2792e-05 | 0.84843
-3.4 | 0.00026911 | 0.081903 |  |  |  |  | 0.375 | 1.4684e-05 | 0.85511
-3.36 | 0.00026282 | 0.099859 |  |  |  |  | 0.4 | 1.6708e-05 | 0.86211
-3.32 | 0.00025659 | 0.11914 |  |  |  |  | 0.425 | 1.8861e-05 | 0.8694
-3.28 | 0.00025044 | 0.13962 |  |  |  |  | 0.45 | 2.1146e-05 | 0.87694
-3.24 | 0.00024437 | 0.16117 |  |  |  |  | 0.475 | 2.3561e-05 | 0.88471
-3.2 | 0.00023837 | 0.18366 |  |  |  |  | 0.5 | 2.6106e-05 | 0.89266
-3.16 | 0.00023244 | 0.20697 |  |  |  |  | 0.525 | 2.8782e-05 | 0.90074
-3.12 | 0.00022659 | 0.23099 |  |  |  |  | 0.55 | 3.1588e-05 | 0.90892
-3.08 | 0.00022082 | 0.25559 |  |  |  |  | 0.575 | 3.4525e-05 | 0.91713
-3.04 | 0.00021511 | 0.28066 |  |  |  |  | 0.6 | 3.7593e-05 | 0.92534
-3 | 0.00020949 | 0.30609 |  |  |  |  | 0.625 | 4.0791e-05 | 0.93347
-2.96 | 0.00020394 | 0.33178 |  |  |  |  | 0.65 | 4.4119e-05 | 0.94146
-2.92 | 0.00019846 | 0.35762 |  |  |  |  | 0.675 | 4.7579e-05 | 0.94927
-2.88 | 0.00019306 | 0.38353 |  |  |  |  | 0.7 | 5.1168e-05 | 0.9568
-2.84 | 0.00018773 | 0.4094 |  |  |  |  | 0.725 | 5.4888e-05 | 0.964
-2.8 | 0.00018247 | 0.43516 |  |  |  |  | 0.75 | 5.8739e-05 | 0.97078
-2.76 | 0.0001773 | 0.46073 |  |  |  |  | 0.775 | 6.2721e-05 | 0.97707
-2.72 | 0.00017219 | 0.48603 |  |  |  |  | 0.8 | 6.6833e-05 | 0.98278
-2.68 | 0.00016716 | 0.51099 |  |  |  |  | 0.825 | 7.1075e-05 | 0.98783
-2.64 | 0.00016221 | 0.53556 |  |  |  |  | 0.85 | 7.5448e-05 | 0.99213
-2.6 | 0.00015733 | 0.55968 |  |  |  |  | 0.875 | 7.9952e-05 | 0.99559
-2.56 | 0.00015252 | 0.58329 |  |  |  |  | 0.9 | 8.4586e-05 | 0.99811
-2.52 | 0.00014779 | 0.60635 |  |  |  |  | 0.925 | 8.935e-05 | 0.99961
-2.48 | 0.00014314 | 0.62881 |  |  |  |  | 0.95 | 9.4246e-05 | 0.99998
-2.44 | 0.00013855 | 0.65065 |  |  |  |  | 0.975 | 9.9272e-05 | 0.99913
-2.4 | 0.00013405 | 0.67183 |  |  |  |  | 1 | 0.00010443 | 0.99697
-2.36 | 0.00012961 | 0.69232 |  |  |  |  | 1.025 | 0.00010971 | 0.99341
-2.32 | 0.00012526 | 0.7121 |  |  |  |  | 1.05 | 0.00011513 | 0.98834
-2.28 | 0.00012097 | 0.73116 |  |  |  |  | 1.075 | 0.00012068 | 0.98169
-2.24 | 0.00011676 | 0.74948 |  |  |  |  | 1.1 | 0.00012636 | 0.97337
-2.2 | 0.00011263 | 0.76705 |  |  |  |  | 1.125 | 0.00013217 | 0.9633
-2.16 | 0.00010857 | 0.78387 |  |  |  |  | 1.15 | 0.00013811 | 0.95141
-2.12 | 0.00010459 | 0.79993 |  |  |  |  | 1.175 | 0.00014418 | 0.93764
-2.08 | 0.00010068 | 0.81523 |  |  |  |  | 1.2 | 0.00015038 | 0.92193
-2.04 | 9.684e-05 | 0.82978 |  |  |  |  | 1.225 | 0.00015671 | 0.90424
-2 | 9.3079e-05 | 0.84358 |  |  |  |  | 1.25 | 0.00016317 | 0.88454
-1.96 | 8.9392e-05 | 0.85665 |  |  |  |  | 1.275 | 0.00016977 | 0.86282
-1.92 | 8.578e-05 | 0.86898 |  |  |  |  | 1.3 | 0.00017649 | 0.83906
-1.88 | 8.2242e-05 | 0.88061 |  |  |  |  | 1.325 | 0.00018334 | 0.81328
-1.84 | 7.8779e-05 | 0.89153 |  |  |  |  | 1.35 | 0.00019033 | 0.78553
-1.8 | 7.539e-05 | 0.90177 |  |  |  |  | 1.375 | 0.00019744 | 0.75584
-1.76 | 7.2076e-05 | 0.91134 |  |  |  |  | 1.4 | 0.00020469 | 0.7243
-1.72 | 6.8837e-05 | 0.92027 |  |  |  |  | 1.425 | 0.00021207 | 0.691
-1.68 | 6.5672e-05 | 0.92857 |  |  |  |  | 1.45 | 0.00021957 | 0.65605
-1.64 | 6.2581e-05 | 0.93627 |  |  |  |  | 1.475 | 0.00022721 | 0.61962
-1.6 | 5.9565e-05 | 0.94339 |  |  |  |  | 1.5 | 0.00023498 | 0.58185
-1.56 | 5.6624e-05 | 0.94995 |  |  |  |  | 1.525 | 0.00024288 | 0.54295
-1.52 | 5.3757e-05 | 0.95598 |  |  |  |  | 1.55 | 0.00025091 | 0.50314
-1.48 | 5.0965e-05 | 0.96149 |  |  |  |  | 1.575 | 0.00025907 | 0.46266
-1.44 | 4.8247e-05 | 0.96651 |  |  |  |  | 1.6 | 0.00026736 | 0.42179
-1.4 | 4.5603e-05 | 0.97107 |  |  |  |  | 1.625 | 0.00027578 | 0.38082
-1.36 | 4.3034e-05 | 0.97519 |  |  |  |  | 1.65 | 0.00028433 | 0.34006
-1.32 | 4.054e-05 | 0.9789 |  |  |  |  | 1.675 | 0.00029302 | 0.29986
-1.28 | 3.812e-05 | 0.98222 |  |  |  |  | 1.7 | 0.00030183 | 0.26058
-1.24 | 3.5774e-05 | 0.98516 |  |  |  |  | 1.725 | 0.00031077 | 0.2226
-1.2 | 3.3503e-05 | 0.98776 |  |  |  |  | 1.75 | 0.00031985 | 0.18629
-1.16 | 3.1307e-05 | 0.99005 |  |  |  |  | 1.775 | 0.00032905 | 0.15206
-1.12 | 2.9185e-05 | 0.99203 |  |  |  |  | 1.8 | 0.00033839 | 0.12032
-1.08 | 2.7137e-05 | 0.99373 |  |  |  |  | 1.825 | 0.00034786 | 0.091457
-1.04 | 2.5164e-05 | 0.99519 |  |  |  |  | 1.85 | 0.00035745 | 0.065883
-1 | 2.3266e-05 | 0.9964 |  |  |  |  | 1.875 | 0.00036718 | 0.043981
-0.96 | 2.1442e-05 | 0.99741 |  |  |  |  | 1.9 | 0.00037704 | 0.026124
-0.92 | 1.9692e-05 | 0.99821 |  |  |  |  | 1.925 | 0.00038703 | 0.012658
-0.88 | 1.8017e-05 | 0.99885 |  |  |  |  | 1.95 | 0.00039715 | 0.0039016
-0.84 | 1.6416e-05 | 0.99932 |  |  |  |  | 1.975 | 0.0004074 | 0.00013482
-0.8 | 1.489e-05 | 0.99966 |  |  |  |  | 2 | 0.00041778 | 0.0015935
-0.76 | 1.3438e-05 | 0.99987 |  |  |  |  | 2.025 | 0.0004283 | 0.0084619
-0.72 | 1.2061e-05 | 0.99998 |  |  |  |  | 2.05 | 0.00043894 | 0.020866
-0.68 | 1.0758e-05 | 1 |  |  |  |  | 2.075 | 0.00044971 | 0.038866
-0.64 | 9.5293e-06 | 0.99993 |  |  |  |  | 2.1 | 0.00046062 | 0.062452
-0.6 | 8.3753e-06 | 0.99981 |  |  |  |  | 2.125 | 0.00047165 | 0.091536
-0.56 | 7.2958e-06 | 0.99963 |  |  |  |  | 2.15 | 0.00048282 | 0.12595
-0.52 | 6.2908e-06 | 0.99941 |  |  |  |  | 2.175 | 0.00049412 | 0.16544
-0.48 | 5.3602e-06 | 0.99917 |  |  |  |  | 2.2 | 0.00050554 | 0.20966
-0.44 | 4.504e-06 | 0.9989 |  |  |  |  | 2.225 | 0.0005171 | 0.25818
-0.4 | 3.7223e-06 | 0.99863 |  |  |  |  | 2.25 | 0.00052879 | 0.31049
-0.36 | 3.0151e-06 | 0.99836 |  |  |  |  | 2.275 | 0.00054061 | 0.36597
-0.32 | 2.3823e-06 | 0.99809 |  |  |  |  | 2.3 | 0.00055256 | 0.42394
-0.28 | 1.8239e-06 | 0.99785 |  |  |  |  | 2.325 | 0.00056464 | 0.48362
-0.24 | 1.34e-06 | 0.99762 |  |  |  |  | 2.35 | 0.00057685 | 0.54419
-0.2 | 9.3057e-07 | 0.99741 |  |  |  |  | 2.375 | 0.0005892 | 0.60474
-0.16 | 5.9557e-07 | 0.99724 |  |  |  |  | 2.4 | 0.00060167 | 0.66434
-0.12 | 3.3501e-07 | 0.99711 |  |  |  |  | 2.425 | 0.00061427 | 0.722
-0.08 | 1.4889e-07 | 0.99701 |  |  |  |  | 2.45 | 0.00062701 | 0.77672
-0.04 | 3.7223e-08 | 0.99694 |  |  |  |  | 2.475 | 0.00063988 | 0.82752
0 | 0 | 0.99692 |  |  |  |  | 2.5 | 0.00065287 | 0.87342
0.04 | 3.7223e-08 | 0.99694 |  |  |  |  | 2.525 | 0.000666 | 0.91347
0.08 | 1.4889e-07 | 0.99701 |  |  |  |  | 2.55 | 0.00067926 | 0.9468
0.12 | 3.3501e-07 | 0.99711 |  |  |  |  | 2.575 | 0.00069265 | 0.9726
0.16 | 5.9557e-07 | 0.99724 |  |  |  |  | 2.6 | 0.00070617 | 0.9902
0.2 | 9.3057e-07 | 0.99741 |  |  |  |  | 2.625 | 0.00071982 | 0.99901
0.24 | 1.34e-06 | 0.99762 |  |  |  |  | 2.65 | 0.0007336 | 0.99863
0.28 | 1.8239e-06 | 0.99785 |  |  |  |  | 2.675 | 0.00074751 | 0.98879
0.32 | 2.3823e-06 | 0.99809 |  |  |  |  | 2.7 | 0.00076156 | 0.96941
0.36 | 3.0151e-06 | 0.99836 |  |  |  |  | 2.725 | 0.00077573 | 0.94061
0.4 | 3.7223e-06 | 0.99863 |  |  |  |  | 2.75 | 0.00079003 | 0.90271
0.44 | 4.504e-06 | 0.9989 |  |  |  |  | 2.775 | 0.00080447 | 0.85625
0.48 | 5.3602e-06 | 0.99917 |  |  |  |  | 2.8 | 0.00081904 | 0.80196
0.52 | 6.2908e-06 | 0.99941 |  |  |  |  | 2.825 | 0.00083374 | 0.7408
0.56 | 7.2958e-06 | 0.99963 |  |  |  |  | 2.85 | 0.00084856 | 0.67391
0.6 | 8.3753e-06 | 0.99981 |  |  |  |  | 2.875 | 0.00086352 | 0.60262
0.64 | 9.5293e-06 | 0.99993 |  |  |  |  | 2.9 | 0.00087861 | 0.52842
0.68 | 1.0758e-05 | 1 |  |  |  |  | 2.925 | 0.00089384 | 0.45294
0.72 | 1.2061e-05 | 0.99998 |  |  |  |  | 2.95 | 0.00090919 | 0.3779
0.76 | 1.3438e-05 | 0.99987 |  |  |  |  | 2.975 | 0.00092467 | 0.30509
0.8 | 1.489e-05 | 0.99966 |  |  |  |  | 3 | 0.00094028 | 0.23633
0.84 | 1.6416e-05 | 0.99932 |  |  |  |  | 3.025 | 0.00095603 | 0.1734
0.88 | 1.8017e-05 | 0.99885 |  |  |  |  | 3.05 | 0.00097191 | 0.11802
0.92 | 1.9692e-05 | 0.99821 |  |  |  |  | 3.075 | 0.00098791 | 0.071769
0.96 | 2.1442e-05 | 0.99741 |  |  |  |  | 3.1 | 0.0010041 | 0.036074
1 | 2.3266e-05 | 0.9964 |  |  |  |  | 3.125 | 0.0010203 | 0.012122
1.04 | 2.5164e-05 | 0.99519 |  |  |  |  | 3.15 | 0.0010367 | 0.00083533
1.08 | 2.7137e-05 | 0.99373 |  |  |  |  | 3.175 | 0.0010532 | 0.0028236
1.12 | 2.9185e-05 | 0.99203 |  |  |  |  | 3.2 | 0.0010699 | 0.01835
1.16 | 3.1307e-05 | 0.99005 |  |  |  |  | 3.225 | 0.0010867 | 0.047305
1.2 | 3.3503e-05 | 0.98776 |  |  |  |  | 3.25 | 0.0011036 | 0.089187
1.24 | 3.5774e-05 | 0.98516 |  |  |  |  | 3.275 | 0.0011207 | 0.1431
1.28 | 3.812e-05 | 0.98222 |  |  |  |  | 3.3 | 0.0011379 | 0.20774
1.32 | 4.054e-05 | 0.9789 |  |  |  |  | 3.325 | 0.0011552 | 0.28147
1.36 | 4.3034e-05 | 0.97519 |  |  |  |  | 3.35 | 0.0011726 | 0.36226
1.4 | 4.5603e-05 | 0.97107 |  |  |  |  | 3.375 | 0.0011902 | 0.44782
1.44 | 4.8247e-05 | 0.96651 |  |  |  |  | 3.4 | 0.0012079 | 0.53562
1.48 | 5.0965e-05 | 0.96149 |  |  |  |  | 3.425 | 0.0012258 | 0.62294
1.52 | 5.3757e-05 | 0.95598 |  |  |  |  | 3.45 | 0.0012437 | 0.70702
1.56 | 5.6624e-05 | 0.94995 |  |  |  |  | 3.475 | 0.0012618 | 0.78505
1.6 | 5.9565e-05 | 0.94339 |  |  |  |  | 3.5 | 0.0012801 | 0.85436
1.64 | 6.2581e-05 | 0.93627 |  |  |  |  | 3.525 | 0.0012984 | 0.91245
1.68 | 6.5672e-05 | 0.92857 |  |  |  |  | 3.55 | 0.0013169 | 0.95713
1.72 | 6.8837e-05 | 0.92027 |  |  |  |  | 3.575 | 0.0013356 | 0.98659
1.76 | 7.2076e-05 | 0.91134 |  |  |  |  | 3.6 | 0.0013543 | 0.99947
1.8 | 7.539e-05 | 0.90177 |  |  |  |  | 3.625 | 0.0013732 | 0.99499
1.84 | 7.8779e-05 | 0.89153 |  |  |  |  | 3.65 | 0.0013922 | 0.97294
1.88 | 8.2242e-05 | 0.88061 |  |  |  |  | 3.675 | 0.0014114 | 0.93374
1.92 | 8.578e-05 | 0.86898 |  |  |  |  | 3.7 | 0.0014307 | 0.87848
1.96 | 8.9392e-05 | 0.85665 |  |  |  |  | 3.725 | 0.0014501 | 0.80888
2 | 9.3079e-05 | 0.84358 |  |  |  |  | 3.75 | 0.0014696 | 0.72725
2.04 | 9.684e-05 | 0.82978 |  |  |  |  | 3.775 | 0.0014893 | 0.63647
2.08 | 0.00010068 | 0.81523 |  |  |  |  | 3.8 | 0.0015091 | 0.53985
2.12 | 0.00010459 | 0.79993 |  |  |  |  | 3.825 | 0.001529 | 0.44104
2.16 | 0.00010857 | 0.78387 |  |  |  |  | 3.85 | 0.0015491 | 0.34391
2.2 | 0.00011263 | 0.76705 |  |  |  |  | 3.875 | 0.0015693 | 0.2524
2.24 | 0.00011676 | 0.74948 |  |  |  |  | 3.9 | 0.0015896 | 0.17033
2.28 | 0.00012097 | 0.73116 |  |  |  |  | 3.925 | 0.0016101 | 0.10125
2.32 | 0.00012526 | 0.7121 |  |  |  |  | 3.95 | 0.0016307 | 0.048303
2.36 | 0.00012961 | 0.69232 |  |  |  |  | 3.975 | 0.0016514 | 0.014022
2.4 | 0.00013405 | 0.67183 |  |  |  |  | 4 | 0.0016723 | 0.00022936
2.44 | 0.00013855 | 0.65065 |  |  |  |  | 4.025 | 0.0016933 | 0.0079097
2.48 | 0.00014314 | 0.62881 |  |  |  |  | 4.05 | 0.0017144 | 0.03713
2.52 | 0.00014779 | 0.60635 |  |  |  |  | 4.075 | 0.0017356 | 0.086998
2.56 | 0.00015252 | 0.58329 |  |  |  |  | 4.1 | 0.001757 | 0.15566
2.6 | 0.00015733 | 0.55968 |  |  |  |  | 4.125 | 0.0017785 | 0.24034
2.64 | 0.00016221 | 0.53556 |  |  |  |  | 4.15 | 0.0018002 | 0.33744
2.68 | 0.00016716 | 0.51099 |  |  |  |  | 4.175 | 0.001822 | 0.44266
2.72 | 0.00017219 | 0.48603 |  |  |  |  | 4.2 | 0.0018439 | 0.55121
2.76 | 0.0001773 | 0.46073 |  |  |  |  | 4.225 | 0.0018659 | 0.65796
2.8 | 0.00018247 | 0.43516 |  |  |  |  | 4.25 | 0.0018881 | 0.75774
2.84 | 0.00018773 | 0.4094 |  |  |  |  | 4.275 | 0.0019104 | 0.84554
2.88 | 0.00019306 | 0.38353 |  |  |  |  | 4.3 | 0.0019328 | 0.91684
2.92 | 0.00019846 | 0.35762 |  |  |  |  | 4.325 | 0.0019554 | 0.96777
2.96 | 0.00020394 | 0.33178 |  |  |  |  | 4.35 | 0.0019781 | 0.99541
3 | 0.00020949 | 0.30609 |  |  |  |  | 4.375 | 0.0020009 | 0.99793
3.04 | 0.00021511 | 0.28066 |  |  |  |  | 4.4 | 0.0020239 | 0.97478
3.08 | 0.00022082 | 0.25559 |  |  |  |  | 4.425 | 0.002047 | 0.92673
3.12 | 0.00022659 | 0.23099 |  |  |  |  | 4.45 | 0.0020702 | 0.85589
3.16 | 0.00023244 | 0.20697 |  |  |  |  | 4.475 | 0.0020935 | 0.76566
3.2 | 0.00023837 | 0.18366 |  |  |  |  | 4.5 | 0.002117 | 0.66059
3.24 | 0.00024437 | 0.16117 |  |  |  |  | 4.525 | 0.0021406 | 0.54618
3.28 | 0.00025044 | 0.13962 |  |  |  |  | 4.55 | 0.0021644 | 0.4286
3.32 | 0.00025659 | 0.11914 |  |  |  |  | 4.575 | 0.0021883 | 0.31436
3.36 | 0.00026282 | 0.099859 |  |  |  |  | 4.6 | 0.0022123 | 0.20998
3.4 | 0.00026911 | 0.081903 |  |  |  |  | 4.625 | 0.0022364 | 0.12157
3.44 | 0.00027549 | 0.065397 |  |  |  |  | 4.65 | 0.0022607 | 0.05451
3.48 | 0.00028194 | 0.050469 |  |  |  |  | 4.675 | 0.0022851 | 0.013051
3.52 | 0.00028846 | 0.037243 |  |  |  |  | 4.7 | 0.0023096 | 5.3567e-05
3.56 | 0.00029506 | 0.025839 |  |  |  |  | 4.725 | 0.0023343 | 0.016749
3.6 | 0.00030173 | 0.016376 |  |  |  |  | 4.75 | 0.0023591 | 0.062606
3.64 | 0.00030848 | 0.008964 |  |  |  |  | 4.775 | 0.002384 | 0.13529
3.68 | 0.0003153 | 0.0037104 |  |  |  |  | 4.8 | 0.0024091 | 0.23077
3.72 | 0.0003222 | 0.00071322 |  |  |  |  | 4.825 | 0.0024343 | 0.34345
3.76 | 0.00032917 | 6.246e-05 |  |  |  |  | 4.85 | 0.0024596 | 0.46652
3.8 | 0.00033622 | 0.0018382 |  |  |  |  | 4.875 | 0.002485 | 0.59235
3.84 | 0.00034334 | 0.0061094 |  |  |  |  | 4.9 | 0.0025106 | 0.71289
3.88 | 0.00035053 | 0.012933 |  |  |  |  | 4.925 | 0.0025364 | 0.82027
3.92 | 0.0003578 | 0.022352 |  |  |  |  | 4.95 | 0.0025622 | 0.90726
3.96 | 0.00036515 | 0.034395 |  |  |  |  | 4.975 | 0.0025882 | 0.96779
4 | 0.00037257 | 0.049074 |  |  |  |  | 5 | 0.0026143 | 0.99742
4.04 | 0.00038007 | 0.066385
4.08 | 0.00038764 | 0.086306
4.12 | 0.00039528 | 0.10879
4.16 | 0.000403 | 0.13379
4.2 | 0.0004108 | 0.16121
4.24 | 0.00041867 | 0.19095
4.28 | 0.00042661 | 0.22288
4.32 | 0.00043463 | 0.25687
4.36 | 0.00044273 | 0.29273
4.4 | 0.0004509 | 0.33028
4.44 | 0.00045914 | 0.36931
4.48 | 0.00046746 | 0.40958
4.52 | 0.00047586 | 0.45084
4.56 | 0.00048433 | 0.49281
4.6 | 0.00049287 | 0.5352
4.64 | 0.00050149 | 0.5777
4.68 | 0.00051019 | 0.62
4.72 | 0.00051896 | 0.66176
4.76 | 0.0005278 | 0.70263
4.8 | 0.00053672 | 0.74227
4.84 | 0.00054572 | 0.78031
4.88 | 0.00055479 | 0.81641
4.92 | 0.00056393 | 0.85021
4.96 | 0.00057315 | 0.88137
5 | 0.00058245 | 0.90955
5.04 | 0.00059182 | 0.93442
5.08 | 0.00060126 | 0.9557
5.12 | 0.00061078 | 0.97308
5.16 | 0.00062038 | 0.98633
5.2 | 0.00063005 | 0.99522
5.24 | 0.00063979 | 0.99957
5.28 | 0.00064961 | 0.99922
5.32 | 0.00065951 | 0.99407
5.36 | 0.00066948 | 0.98405
5.4 | 0.00067953 | 0.96917
5.44 | 0.00068965 | 0.94947
5.48 | 0.00069985 | 0.92502
5.52 | 0.00071012 | 0.896
5.56 | 0.00072046 | 0.86261
5.6 | 0.00073089 | 0.8251
5.64 | 0.00074138 | 0.78381
5.68 | 0.00075196 | 0.73912
5.72 | 0.00076261 | 0.69144
5.76 | 0.00077333 | 0.64127
5.8 | 0.00078413 | 0.58913
5.84 | 0.000795 | 0.53559
5.88 | 0.00080595 | 0.48127
5.92 | 0.00081698 | 0.42679
5.96 | 0.00082808 | 0.37283
6 | 0.00083925 | 0.32007
6.04 | 0.0008505 | 0.26918
6.08 | 0.00086183 | 0.22087
6.12 | 0.00087323 | 0.17579
6.16 | 0.00088471 | 0.13461
6.2 | 0.00089626 | 0.097947
6.24 | 0.00090789 | 0.066381
6.28 | 0.00091959 | 0.040442
6.32 | 0.00093137 | 0.020595
6.36 | 0.00094323 | 0.0072336
6.4 | 0.00095516 | 0.00067204
6.44 | 0.00096716 | 0.0011336
6.48 | 0.00097924 | 0.008745
6.52 | 0.0009914 | 0.02353
6.56 | 0.0010036 | 0.045404
6.6 | 0.0010159 | 0.074173
6.64 | 0.0010283 | 0.10953
6.68 | 0.0010408 | 0.15104
6.72 | 0.0010533 | 0.19819
6.76 | 0.0010659 | 0.25034
6.8 | 0.0010786 | 0.30674
6.84 | 0.0010914 | 0.36656
6.88 | 0.0011042 | 0.42889
6.92 | 0.0011171 | 0.49276
6.96 | 0.0011301 | 0.55711
7 | 0.0011432 | 0.62088
7.04 | 0.0011563 | 0.68297
7.08 | 0.0011695 | 0.74228
7.12 | 0.0011828 | 0.79773
7.16 | 0.0011962 | 0.84827
7.2 | 0.0012096 | 0.89291
7.24 | 0.0012231 | 0.93076
7.28 | 0.0012367 | 0.961
7.32 | 0.0012504 | 0.98296
7.36 | 0.0012642 | 0.99608
7.4 | 0.001278 | 0.99996
7.44 | 0.0012919 | 0.99439
7.48 | 0.0013058 | 0.97932
7.52 | 0.0013199 | 0.95487
7.56 | 0.001334 | 0.92139
7.6 | 0.0013482 | 0.87939
7.64 | 0.0013625 | 0.82957
7.68 | 0.0013769 | 0.77282
7.72 | 0.0013913 | 0.7102
7.76 | 0.0014058 | 0.64291
7.8 | 0.0014204 | 0.57229
7.84 | 0.001435 | 0.49978
7.88 | 0.0014498 | 0.4269
7.92 | 0.0014646 | 0.35522
7.96 | 0.0014794 | 0.28632
8 | 0.0014944 | 0.22177
8.04 | 0.0015094 | 0.16307
8.08 | 0.0015246 | 0.11163
8.12 | 0.0015397 | 0.068722
8.16 | 0.001555 | 0.035468
8.2 | 0.0015704 | 0.012781
8.24 | 0.0015858 | 0.00135
8.28 | 0.0016013 | 0.0016128
8.32 | 0.0016168 | 0.013736
8.36 | 0.0016325 | 0.037602
8.4 | 0.0016482 | 0.072803
8.44 | 0.001664 | 0.11864
8.48 | 0.0016799 | 0.17413
8.52 | 0.0016958 | 0.23802
8.56 | 0.0017119 | 0.30882
8.6 | 0.001728 | 0.38482
8.64 | 0.0017441 | 0.46414
8.68 | 0.0017604 | 0.54476
8.72 | 0.0017767 | 0.62458
8.76 | 0.0017931 | 0.70148
8.8 | 0.0018096 | 0.77336
8.84 | 0.0018262 | 0.83821
8.88 | 0.0018428 | 0.89417
8.92 | 0.0018596 | 0.93958
8.96 | 0.0018763 | 0.97302
9 | 0.0018932 | 0.99341
9.04 | 0.0019102 | 0.99999
9.08 | 0.0019272 | 0.99238
9.12 | 0.0019443 | 0.97061
9.16 | 0.0019615 | 0.93513
9.2 | 0.0019787 | 0.88677
9.24 | 0.001996 | 0.82681
9.28 | 0.0020134 | 0.75687
9.32 | 0.0020309 | 0.67893
9.36 | 0.0020485 | 0.59523
9.4 | 0.0020661 | 0.50826
9.44 | 0.0020838 | 0.42067
9.48 | 0.0021016 | 0.33516
9.52 | 0.0021195 | 0.25445
9.56 | 0.0021374 | 0.18116
9.6 | 0.0021554 | 0.1177
9.64 | 0.0021735 | 0.066268
9.68 | 0.0021917 | 0.028669
9.72 | 0.00221 | 0.0063129
9.76 | 0.0022283 | 0.00013097
9.8 | 0.0022467 | 0.010532
9.84 | 0.0022652 | 0.037376
9.88 | 0.0022837 | 0.07996
9.92 | 0.0023024 | 0.13703
9.96 | 0.0023211 | 0.20679
10 | 0.0023399 | 0.287
10.04 | 0.0023587 | 0.37496
10.08 | 0.0023777 | 0.46768
10.12 | 0.0023967 | 0.56192
10.16 | 0.0024158 | 0.65432
10.2 | 0.002435 | 0.74153
10.24 | 0.0024542 | 0.8203
10.28 | 0.0024735 | 0.88765
10.32 | 0.0024929 | 0.94095
10.36 | 0.0025124 | 0.97804
10.4 | 0.002532 | 0.99734
10.44 | 0.0025516 | 0.9979
10.48 | 0.0025713 | 0.97949
10.52 | 0.0025911 | 0.94258
10.56 | 0.002611 | 0.8884
10.6 | 0.0026309 | 0.81886
10.64 | 0.002651 | 0.73651
10.68 | 0.0026711 | 0.64447
10.72 | 0.0026912 | 0.54632
10.76 | 0.0027115 | 0.44594
10.8 | 0.0027318 | 0.34736
10.84 | 0.0027522 | 0.25465
10.88 | 0.0027727 | 0.1717
10.92 | 0.0027933 | 0.10205
10.96 | 0.0028139 | 0.048765
11 | 0.0028346 | 0.014282
11.04 | 0.0028554 | 0.00027361
11.08 | 0.0028763 | 0.0075666
11.12 | 0.0028973 | 0.036084
11.16 | 0.0029183 | 0.084824
11.2 | 0.0029394 | 0.15188
11.24 | 0.0029606 | 0.2345
11.28 | 0.0029819 | 0.32918
11.32 | 0.0030032 | 0.43184
11.36 | 0.0030246 | 0.53793
11.4 | 0.0030461 | 0.64268
11.44 | 0.0030677 | 0.74129
11.48 | 0.0030893 | 0.82916
11.52 | 0.0031111 | 0.90211
11.56 | 0.0031329 | 0.95657
11.6 | 0.0031548 | 0.98978
11.64 | 0.0031767 | 0.99994
11.68 | 0.0031988 | 0.98633
11.72 | 0.0032209 | 0.94935
11.76 | 0.0032431 | 0.89054
11.8 | 0.0032654 | 0.81252
11.84 | 0.0032877 | 0.71894
11.88 | 0.0033102 | 0.61423
11.92 | 0.0033327 | 0.50349
11.96 | 0.0033553 | 0.3922
12 | 0.0033779 | 0.28596