## Sheet1
| Numerator length of interval (unit: pixel) | Denominator length of dots (unit: pixel) | length (mm) | a (mm) |  | unit: mm
slit |  |  |  |  | stdev | 0.00057664
red | 43 | 53 | 6.4094 | 0.049536 | mean | 0.050144
green | 95 | 143 | 5.2483 | 0.050684
blue | 73 | 143 | 4.0329 | 0.050212
wire |  |  |  |  | stdev | 0.00077126
red | 273 | 164 | 13.1506 | 0.024143 | mean | 0.024469
green | 176 | 125 | 11.1232 | 0.023914
blue | 181 | 179 | 7.9883 | 0.02535
hair |  |  |  |  | stdev | 0.0026405
red | 103 | 206 | 3.95 | 0.08038 | mean | 0.078513
green | 76 | 173 | 3.4705 | 0.076646
gratings |  |  |  |  | stdev | 3.1803e-05
red | 755 | 187 | 31.8957 | 0.0099543 | mean | 0.0099656
green | 630 | 186 | 26.7581 | 0.0099409
blue | 387 | 151 | 20.247 | 0.010001
unit: mm
L | 500
red lam | 0.000635
blue lam | 0.000532
green lam | 0.000405
dot | 7.9
λ | 632.8 | nm
n | 1.5216
h | 2 | "
r | 4 | mm | = | 0.15748 | "
cover glass |  | 0 | 0.25
x | x0 - x | θ | θ |  | m | θ1
0.072 | 0.344 | 9.828 | 9.828 |  | 4 | 9.782
0.125 | 0.291 | 8.329 | 8.329 |  | 3 | 8.275
0.199 | 0.217 | 6.222 | 6.222 |  | 2 | 6.425
0.277 | 0.139 | 3.99 | 3.99 |  | 1 | 3.752
0.544 | -0.128 | -3.649 | -3.649 |  | 1 | -3.752
0.636 | -0.22 | -6.247 | -6.247 |  | 2 | -6.425
0.71 | -0.294 | -8.312 | -8.312 |  | 3 | -8.275
0.766 | -0.35 | -9.857 | -9.857 |  | 4 | -9.782
x0 | 0.416 | " |  |  | Δ | 0.152
| dcover | 0.2228 | mm
| φcover | 0.111
microscope slide |  | 0 | 0.25
x | x0 - x | θ | θ |  | m | θ1
0.334 | 0.196 | 5.608 | 5.608 |  | 4 | 5.489
0.363 | 0.167 | 4.778 | 4.778 |  | 3 | 4.735
0.396 | 0.134 | 3.832 | 3.832 |  | 2 | 3.836
0.441 | 0.089 | 2.542 | 2.542 |  | 1 | 2.647
0.624 | -0.094 | -2.697 | -2.697 |  | 1 | -2.647
0.669 | -0.139 | -3.976 | -3.976 |  | 2 | -3.836
0.693 | -0.163 | -4.655 | -4.655 |  | 3 | -4.735
0.717 | -0.187 | -5.333 | -5.333 |  | 4 | -5.489
x0 | 0.53 | " |  |  | Δ | 0.0798
dcover | 0.7864 | mm
φcover | 2.5716